## 60С
326/292 исправить 1С все темпер
|  |  |  | Время выхода на изотерму: (минуты) | [5 empty] | Время выхода на изотерму: (минуты) | [5 empty] | Время выхода на изотерму: (минуты) | [5 empty] | Время выхода на изотерму: (минуты) | [5 empty] | Время выхода на изотерму: (минуты) | [5 empty] | Время выхода на изотерму: (минуты) | [5 empty] | Время выхода на изотерму: (минуты) | [5 empty] | Время выхода на изотерму: (минуты) | [5 empty] | Время выхода на изотерму: (минуты) | [5 empty] | Время выхода на изотерму: (минуты)
|  |  |  | 60-1°C-w=1мл/мин | [5 empty] | 60-2°C-w=1мл/мин | [5 empty] | 60-3°C-w=1мл/мин | [5 empty] | 60-4°С-w=1мл/мин | [5 empty] | 60-5°С-w=1мл/мин | [5 empty] | 60-6°C-w=1мл/мин | [5 empty] | 60-7°C-w=1мл/мин | [5 empty] | 60-8°C-w=1мл/мин | [5 empty] | 60-9°C-w=1мл/мин | [5 empty] | 60-10°C-w=1мл/мин
| Чило кр.св | z | M | №1 tR , мин | №2 tR , мин | №3 tR , мин | tRср , мин | ECL | tотн | №1 tR , мин | №2 tR , мин | №3 tR , мин | tRср , мин | ECL | tотн | №1 tR , мин | №2 tR , мин | №3 tR , мин | tRср , мин | ECL | tотн | №1 tR , мин | №2 tR , мин | №3 tR , мин | tRср , мин | ECL | tотн | №1 tR , мин | №2 tR , мин | №3 tR , мин | tRср , мин | ECL | tотн | №1 tR, мин | №2 tR, мин | №3 tR, мин | tRср, мин | ECL | tотн | №1 tR, мин | №2 tR, мин | №3 tR, мин | tRср, мин | ECL | tотн | №1 tR, мин | №2 tR, мин | №3 tR, мин | tRср, мин | ECL | tотн | №1 tR, мин | №2 tR, мин | №3 tR, мин | tRср, мин | ECL | tотн | №1 tR, мин | №2 tR, мин | №3 tR, мин | tRср, мин | ECL | tотн
Methyl octanoate | 0 | 8 | 158 | 23.417 | 23.338 | 23.339 | 23.3647 | 8 | 0.23241 | 17.98 | 17.955 | 17.939 | 17.958 | 8 | 0.30971 | 15.165 | 15.136 | 15.125 | 15.142 | 8 | 0.35905 | 13.359 | 13.331 | 13.328 | 13.3393 | 8 | 0.39534 | 12.09 | 12.077 | 12.066 | 12.0777 | 8 | 0.42454 | 11.154 | 11.118 | 11.127 | 11.133 | 8 | 0.44906 | 10.416 | 10.4 | 10.393 | 10.403 | 8 | 0.47036 | 9.819 | 9.81 | 9.806 | 9.8117 | 8 | 0.48912 | 9.336 | 9.324 | 9.32 | 9.3267 | 8 | 0.50611 | 8.924 | 8.916 | 8.918 | 8.9193 | 8 | 0.52165
Methyl decanoate | 0 | 10 | 186 | 39.093 | 38.99 | 38.998 | 39.027 | 10 | 0.3882 | 26.747 | 26.71 | 26.69 | 26.7157 | 10 | 0.46075 | 21.253 | 21.22 | 21.205 | 21.226 | 10 | 0.50332 | 18.021 | 17.992 | 17.986 | 17.9997 | 10 | 0.53346 | 15.87 | 15.849 | 15.838 | 15.8523 | 10 | 0.55723 | 14.32 | 14.284 | 14.296 | 14.3 | 10 | 0.57681 | 13.145 | 13.128 | 13.122 | 13.1317 | 10 | 0.59373 | 12.222 | 12.205 | 12.201 | 12.2093 | 10 | 0.60864 | 11.471 | 11.459 | 11.455 | 11.4617 | 10 | 0.62197 | 10.849 | 10.837 | 10.834 | 10.84 | 10 | 0.63398
Methyl undecanoate | 0 | 11 | 200 | 47.535 | 47.448 | 47.457 | 47.48 | 11 | 0.47228 | 31.195 | 31.15 | 31.142 | 31.1623 | 11 | 0.53744 | 24.262 | 24.233 | 24.218 | 24.2377 | 11 | 0.57473 | 20.3 | 20.276 | 20.269 | 20.2817 | 11 | 0.60109 | 17.7 | 17.683 | 17.672 | 17.685 | 11 | 0.62165 | 15.853 | 15.813 | 15.826 | 15.8307 | 11 | 0.63855 | 14.46 | 14.443 | 14.436 | 14.4463 | 11 | 0.65317 | 13.372 | 13.355 | 13.351 | 13.3593 | 11 | 0.66597 | 12.494 | 12.477 | 12.478 | 12.483 | 11 | 0.67739 | 11.768 | 11.756 | 11.753 | 11.759 | 11 | 0.68773
Methyl dodecanoate | 0 | 12 | 214 | 55.985 | 55.861 | 55.845 | 55.897 | 12 | 0.556 | 35.535 | 35.482 | 35.47 | 35.4957 | 12 | 0.61218 | 27.184 | 27.151 | 27.128 | 27.1543 | 12 | 0.64389 | 22.502 | 22.473 | 22.462 | 22.479 | 12 | 0.66622 | 19.464 | 19.443 | 19.432 | 19.4463 | 12 | 0.68356 | 17.324 | 17.285 | 17.293 | 17.3007 | 12 | 0.69784 | 15.721 | 15.701 | 15.694 | 15.7053 | 12 | 0.71009 | 14.472 | 14.456 | 14.452 | 14.46 | 12 | 0.72084 | 13.475 | 13.454 | 13.45 | 13.4597 | 12 | 0.73039 | 12.646 | 12.634 | 12.631 | 12.637 | 12 | 0.73908
Methyl tridecanoate | 0 | 13 | 228 | 64.167 | 64.059 | 64.039 | 64.0883 | 13 | 0.63748 | 39.703 | 39.649 | 39.637 | 39.663 | 13 | 0.68405 | 29.979 | 29.942 | 29.923 | 29.948 | 13 | 0.71013 | 24.6 | 24.571 | 24.564 | 24.5783 | 13 | 0.72843 | 21.146 | 21.125 | 21.11 | 21.127 | 13 | 0.74264 | 18.722 | 18.682 | 18.694 | 18.6993 | 13 | 0.75426 | 16.916 | 16.9 | 16.893 | 16.903 | 13 | 0.76424 | 15.519 | 15.503 | 15.499 | 15.507 | 13 | 0.77303 | 14.402 | 14.386 | 14.382 | 14.39 | 13 | 0.78088 | 13.483 | 13.467 | 13.468 | 13.4727 | 13 | 0.78795
Methyl myristate [Methyl tetradecanoate] | 0 | 14 | 242 | 72.097 | 71.953 | 71.949 | 71.9997 | 14 | 0.71617 | 43.709 | 43.648 | 43.636 | 43.6643 | 14 | 0.75306 | 32.658 | 32.617 | 32.598 | 32.6243 | 14 | 0.7736 | 26.611 | 26.574 | 26.568 | 26.5843 | 14 | 0.78789 | 22.757 | 22.728 | 22.714 | 22.733 | 14 | 0.79909 | 20.061 | 20.018 | 20.03 | 20.0363 | 14 | 0.80819 | 18.066 | 18.042 | 18.035 | 18.0477 | 14 | 0.816 | 16.521 | 16.5 | 16.496 | 16.5057 | 14 | 0.82281 | 15.292 | 15.272 | 15.268 | 15.2773 | 14 | 0.82903 | 14.282 | 14.266 | 14.26 | 14.2693 | 14 | 0.83455
Methyl myristoleate [Methyl cis-9-tetradecenoate] | 1 | 14 | 240 | 76.582 | 76.466 | 76.467 | 76.505 | 14.5944 | 0.76099 | 46.1 | 46.051 | 46.047 | 46.066 | 14.6298 | 0.79448 | 34.315 | 34.278 | 34.259 | 34.284 | 14.6522 | 0.81295 | 27.885 | 27.856 | 27.845 | 27.862 | 14.6694 | 0.82575 | 23.792 | 23.767 | 23.756 | 23.7717 | 14.6815 | 0.8356 | 20.935 | 20.896 | 20.904 | 20.9117 | 14.6911 | 0.8435 | 18.821 | 18.804 | 18.798 | 18.8077 | 14.7009 | 0.85036 | 17.193 | 17.172 | 17.168 | 17.1777 | 14.7089 | 0.85631 | 15.89 | 15.874 | 15.87 | 15.878 | 14.7154 | 0.86162 | 14.827 | 14.81 | 14.804 | 14.8137 | 14.7203 | 0.86638
Methyl pentadecanoate | 0 | 15 | 256 | 79.669 | 79.533 | 79.534 | 79.5787 | 15 | 0.79156 | 47.522 | 47.46 | 47.452 | 47.478 | 15 | 0.81883 | 35.201 | 35.165 | 35.141 | 35.169 | 15 | 0.83394 | 28.52 | 28.487 | 28.472 | 28.493 | 15 | 0.84445 | 24.278 | 24.254 | 24.239 | 24.257 | 15 | 0.85266 | 21.327 | 21.287 | 21.295 | 21.303 | 15 | 0.85928 | 19.151 | 19.126 | 19.119 | 19.132 | 15 | 0.86502 | 17.469 | 17.448 | 17.444 | 17.4537 | 15 | 0.87007 | 16.129 | 16.113 | 16.109 | 16.117 | 15 | 0.87459 | 15.037 | 15.02 | 15.018 | 15.025 | 15 | 0.87874
Methyl cis-10 pentadecenoate | 1 | 15 | 254 | 84.051 | 83.923 | 83.924 | 83.966 | 15.6003 | 0.8352 | 49.851 | 49.802 | 49.79 | 49.8143 | 15.6368 | 0.85912 | 36.813 | 36.776 | 36.765 | 36.7847 | 15.6602 | 0.87225 | 29.76 | 29.728 | 29.721 | 29.7363 | 15.6774 | 0.8813 | 25.288 | 25.263 | 25.253 | 25.268 | 15.6884 | 0.8882 | 22.184 | 22.14 | 22.153 | 22.159 | 15.7007 | 0.89381 | 19.893 | 19.872 | 19.861 | 19.8753 | 15.7109 | 0.89863 | 18.124 | 18.104 | 18.1 | 18.1093 | 15.7187 | 0.90276 | 16.714 | 16.698 | 16.694 | 16.702 | 15.7228 | 0.90634 | 15.569 | 15.552 | 15.546 | 15.5557 | 15.7316 | 0.90978
Methyl palmitate | 0 | 16 | 270 | 87.007 | 86.829 | 86.826 | 86.8873 | 16 | 0.86426 | 51.207 | 51.125 | 51.109 | 51.147 | 16 | 0.88211 | 37.658 | 37.605 | 37.586 | 37.6163 | 16 | 0.89197 | 30.362 | 30.317 | 30.306 | 30.3283 | 16 | 0.89885 | 25.758 | 25.717 | 25.702 | 25.7257 | 16 | 0.90428 | 22.555 | 22.503 | 22.516 | 22.5247 | 16 | 0.90856 | 20.198 | 20.173 | 20.162 | 20.1777 | 16 | 0.9123 | 18.388 | 18.359 | 18.351 | 18.366 | 16 | 0.91555 | 16.945 | 16.921 | 16.913 | 16.9263 | 16 | 0.91851 | 15.766 | 15.746 | 15.739 | 15.7503 | 16 | 0.92116
Methyl palmitoleate-Z9 | 1 | 16 | 268 | 90.234 | 90.106 | 90.098 | 90.146 | 16.47 | 0.89667 | 52.967 | 52.91 | 52.893 | 52.9233 | 16.5125 | 0.91274 | 38.891 | 38.85 | 38.826 | 38.8557 | 16.536 | 0.92135 | 31.319 | 31.286 | 31.271 | 31.292 | 16.5571 | 0.92741 | 26.537 | 26.508 | 26.493 | 26.5127 | 16.5704 | 0.93195 | 23.219 | 23.175 | 23.183 | 23.1923 | 16.5813 | 0.93549 | 20.779 | 20.754 | 20.747 | 20.76 | 16.5928 | 0.93863 | 18.899 | 18.875 | 18.871 | 18.8817 | 16.6012 | 0.94126 | 17.403 | 17.382 | 17.379 | 17.388 | 16.6067 | 0.94356 | 16.183 | 16.166 | 16.16 | 16.1697 | 16.6137 | 0.94569
Methyl heptadecanoate | 0 | 17 | 284 | 93.931 | 93.771 | 93.759 | 93.8203 | 17 | 0.93322 | 54.661 | 54.6 | 54.579 | 54.6133 | 17 | 0.94189 | 39.966 | 39.921 | 39.898 | 39.9283 | 17 | 0.94679 | 32.089 | 32.048 | 32.037 | 32.058 | 17 | 0.95011 | 27.131 | 27.098 | 27.087 | 27.1053 | 17 | 0.95278 | 23.701 | 23.653 | 23.666 | 23.6733 | 17 | 0.95489 | 21.179 | 21.154 | 21.147 | 21.16 | 17 | 0.95672 | 19.241 | 19.217 | 19.213 | 19.2237 | 17 | 0.95831 | 17.704 | 17.683 | 17.675 | 17.6873 | 17 | 0.95981 | 16.447 | 16.43 | 16.424 | 16.4337 | 17 | 0.96113
Methyl cis-10 heptadecenoate | 1 | 17 | 282 | 97.093 | 96.961 | 96.953 | 97.0023 | 17.474 | 0.96487 | 56.405 | 56.339 | 56.331 | 56.3583 | 17.5179 | 0.97199 | 41.187 | 41.137 | 41.118 | 41.1473 | 17.5432 | 0.97569 | 33.033 | 32.996 | 32.981 | 33.0033 | 17.5616 | 0.97813 | 27.906 | 27.873 | 27.862 | 27.8803 | 17.5769 | 0.98002 | 24.357 | 24.313 | 24.325 | 24.3317 | 17.5887 | 0.98145 | 21.752 | 21.727 | 21.72 | 21.733 | 17.5985 | 0.98262 | 19.748 | 19.724 | 19.72 | 19.7307 | 17.6062 | 0.98358 | 18.157 | 18.137 | 18.129 | 18.141 | 17.6125 | 0.98443 | 16.859 | 16.842 | 16.836 | 16.8457 | 17.6199 | 0.98522
Methyl stearate | 0 | 18 | 298 | 100.671 | 100.469 | 100.461 | 100.5337 | 18 | 1 | 58.05 | 57.955 | 57.943 | 57.9827 | 18 | 1 | 42.221 | 42.16 | 42.136 | 42.1723 | 18 | 1 | 33.779 | 33.73 | 33.715 | 33.7413 | 18 | 1 | 28.483 | 28.441 | 28.422 | 28.4487 | 18 | 1 | 24.826 | 24.77 | 24.779 | 24.7917 | 18 | 1 | 22.143 | 22.11 | 22.099 | 22.1173 | 18 | 1 | 20.086 | 20.053 | 20.041 | 20.06 | 18 | 1 | 18.45 | 18.421 | 18.413 | 18.428 | 18 | 1 | 17.114 | 17.094 | 17.087 | 17.0983 | 18 | 1
Methyl trans-9 eladiate [Methyl trans-9-octadecenoate] | 1 | 18 | 296 | 102.361 | 102.204 | 102.188 | 102.251 | 18.2713 | 1.0171 | 58.981 | 58.907 | 58.895 | 58.9277 | 18.299 | 1.0163 | 42.881 | 42.827 | 42.804 | 42.8373 | 18.3163 | 1.0158 | 34.286 | 34.25 | 34.235 | 34.257 | 18.328 | 1.0153 | 28.903 | 28.862 | 28.851 | 28.872 | 18.3374 | 1.0149 | 25.181 | 25.129 | 25.141 | 25.1503 | 18.3463 | 1.0145 | 22.448 | 22.424 | 22.417 | 22.4297 | 18.3509 | 1.0141 | 20.354 | 20.33 | 20.322 | 20.3353 | 18.3544 | 1.0137 | 18.693 | 18.668 | 18.661 | 18.674 | 18.3565 | 1.0133 | 17.337 | 17.316 | 17.314 | 17.3223 | 18.3621 | 1.0131
Methyl cis-9 oleate [Methyl cis-9-octadecenoate] | 1 | 18 | 296 | 103.169 | 102.979 | 102.98 | 103.0427 | 18.3963 | 1.025 | 59.439 | 59.361 | 59.344 | 59.3813 | 18.4426 | 1.0241 | 43.21 | 43.153 | 43.13 | 43.1643 | 18.4719 | 1.0235 | 34.546 | 34.505 | 34.494 | 34.515 | 18.4921 | 1.0229 | 29.118 | 29.08 | 29.065 | 29.0877 | 18.5092 | 1.0225 | 25.366 | 25.314 | 25.323 | 25.3343 | 18.5239 | 1.0219 | 22.613 | 22.584 | 22.577 | 22.5913 | 18.5325 | 1.0214 | 20.503 | 20.474 | 20.466 | 20.481 | 18.5418 | 1.021 | 18.825 | 18.8 | 18.797 | 18.8073 | 18.5498 | 1.0206 | 17.461 | 17.44 | 17.434 | 17.445 | 18.5603 | 1.0203
Methyl linolelaidate [Methyl trans,trans-9,12-octadecadienoate] | 2 | 18 | 294 | 105.968 | 105.811 | 105.82 | 105.8663 | 18.8424 | 1.053 | 60.807 | 60.741 | 60.733 | 60.7603 | 18.8789 | 1.0479 | 44.101 | 44.056 | 44.036 | 44.0643 | 18.9 | 1.0449 | 35.21 | 35.173 | 35.162 | 35.1817 | 18.9161 | 1.0427 | 29.641 | 29.604 | 29.593 | 29.6127 | 18.9276 | 1.0409 | 25.795 | 25.747 | 25.76 | 25.7673 | 18.9419 | 1.0394 | 22.976 | 22.951 | 22.944 | 22.957 | 18.9433 | 1.038 | 20.82 | 20.791 | 20.783 | 20.798 | 18.9498 | 1.0368 | 19.105 | 19.085 | 19.077 | 19.089 | 18.958 | 1.0359 | 17.708 | 17.692 | 17.685 | 17.695 | 18.9644 | 1.0349
Nonadecanoic acid methyl ester | 0 | 19 | 312 |  | 106.87 | 106.858 | 106.864 | 19 | 1.063 |  | 61.149 | 61.137 | 61.143 | 19 | 1.0545 |  | 44.286 | 44.263 | 44.2745 | 19 | 1.0498 |  | 35.321 | 35.306 | 35.3135 | 19 | 1.0466 |  | 29.711 | 29.696 | 29.7035 | 19 | 1.0441 |  | 25.821 | 25.834 | 25.8275 | 19 | 1.0418 |  | 23.013 | 23.002 | 23.0075 | 19 | 1.0402 |  | 20.841 | 20.833 | 20.837 | 19 | 1.0387 |  | 19.122 | 19.114 | 19.118 | 19 | 1.0374 |  | 17.72 | 17.714 | 17.717 | 19 | 1.0362
Methyl linoleate [Methyl 9-cis,12-cis-octadecadienoate] | 2 | 18 | 294 | 107.761 | 107.612 | 107.609 | 107.6607 | 19.1277 | 1.0709 | 61.838 | 61.768 | 61.76 | 61.7887 | 19.2071 | 1.0656 | 44.843 | 44.798 | 44.778 | 44.8063 | 19.2562 | 1.0625 | 35.799 | 35.762 | 35.747 | 35.7693 | 19.2925 | 1.0601 | 30.132 | 30.094 | 30.084 | 30.1033 | 19.3213 | 1.0582 | 26.216 | 26.168 | 26.18 | 26.188 | 19.346 | 1.0563 | 23.347 | 23.322 | 23.315 | 23.328 | 19.3614 | 1.0547 | 21.146 | 21.121 | 21.117 | 21.128 | 19.3758 | 1.0532 | 19.402 | 19.382 | 19.374 | 19.386 | 19.3909 | 1.052 | 17.98 | 17.959 | 17.957 | 17.9653 | 19.4036 | 1.0507
Methyl-gamma-linolenate, (6Z,9Z,12Z-octadecatrienoate) | 3 | 18 | 292 | 110.902 | 110.774 | 110.758 | 110.8113 | 19.6326 | 1.1022 | 63.487 | 63.437 | 63.425 | 63.4497 | 19.7399 | 1.0943 | 45.976 | 45.939 | 45.92 | 45.945 | 19.8046 | 1.0895 | 36.669 | 36.636 | 36.621 | 36.642 | 19.8526 | 1.086 | 30.836 | 30.808 | 30.797 | 30.8137 | 19.8921 | 1.0831 | 26.813 | 26.769 | 26.778 | 26.7867 | 19.9207 | 1.0805 | 23.866 | 23.841 | 23.835 | 23.8473 | 19.947 | 1.0782 | 21.603 | 21.583 | 21.575 | 21.587 | 19.9686 | 1.0761 | 19.81 | 19.777 | 19.786 | 19.791 | 19.9815 | 1.074 | 18.351 | 18.33 | 18.324 | 18.335 | 20.0366 | 1.0723
Methyl arachidate | 0 | 20 | 326 | 113.247 | 113.037 | 113.029 | 113.1043 | 20 | 1.125 | 64.332 | 64.233 | 64.217 | 64.2607 | 20 | 1.1083 | 46.405 | 46.339 | 46.308 | 46.3507 | 20 | 1.0991 | 36.912 | 36.859 | 36.844 | 36.8717 | 20 | 1.0928 | 30.985 | 30.939 | 30.92 | 30.948 | 20 | 1.0879 | 26.908 | 26.844 | 26.856 | 26.8693 | 20 | 1.0838 | 23.92 | 23.887 | 23.876 | 23.8943 | 20 | 1.0803 | 21.636 | 21.603 | 21.595 | 21.6113 | 20 | 1.0773 | 19.827 | 19.798 | 19.786 | 19.8037 | 20 | 1.0747 | 18.351 | 18.326 | 18.32 | 18.3323 | 20 | 1.0722
Methyl alfa linolenate, Methyl (9Z,12Z,15Z)-octadeca-9,12,15-trienoate | 3 | 18 | 292 | 113.231 | 113.074 | 113.083 | 113.1293 | 20.0043 | 1.1253 | 64.645 | 64.587 | 64.579 | 64.6037 | 20.1169 | 1.1142 | 46.751 | 46.71 | 46.687 | 46.716 | 20.1874 | 1.1077 | 37.246 | 37.209 | 37.198 | 37.2177 | 20.2371 | 1.103 | 31.298 | 31.265 | 31.254 | 31.2723 | 20.279 | 1.0993 | 27.197 | 27.153 | 27.165 | 27.1717 | 20.3131 | 1.096 | 24.192 | 24.167 | 24.16 | 24.173 | 20.3371 | 1.0929 | 21.888 | 21.867 | 21.859 | 21.8713 | 20.3601 | 1.0903 | 20.062 | 20.041 | 20.037 | 20.0467 | 20.3805 | 1.0878 | 18.578 | 18.561 | 18.555 | 18.5647 | 20.4027 | 1.0858
Methyl cis-11 eicosenoate | 1 | 20 | 324 | 115.51 | 115.345 | 115.337 | 115.3973 | 20.3905 | 1.1478 | 65.609 | 65.539 | 65.519 | 65.5557 | 20.4413 | 1.1306 | 47.312 | 47.267 | 47.329 | 47.3027 | 20.4883 | 1.1217 | 37.621 | 37.584 | 37.565 | 37.59 | 20.4923 | 1.1141 | 31.57 | 31.537 | 31.522 | 31.543 | 20.5118 | 1.1088 | 27.407 | 27.355 | 27.363 | 27.375 | 20.5236 | 1.1042 | 24.357 | 24.332 | 24.321 | 24.3367 | 20.5351 | 1.1003 | 22.024 | 21.999 | 21.987 | 22.0033 | 20.5429 | 1.0969 | 20.173 | 20.152 | 20.144 | 20.1563 | 20.5522 | 1.0938 | 18.672 | 18.652 | 18.645 | 18.6563 | 20.5615 | 1.0911
Methyl heneicosanoate | 0 | 21 | 340 | 119.108 | 118.919 | 118.903 | 118.9767 | 21 | 1.1835 | 67.258 | 67.172 | 67.155 | 67.195 | 21 | 1.1589 | 48.346 | 48.289 | 48.266 | 48.3003 | 21 | 1.1453 | 38.367 | 38.322 | 38.303 | 38.3307 | 21 | 1.136 | 32.143 | 32.102 | 32.087 | 32.1107 | 21 | 1.1287 | 27.868 | 27.812 | 27.825 | 27.835 | 21 | 1.1228 | 24.744 | 24.715 | 24.704 | 24.721 | 21 | 1.1177 | 22.358 | 22.325 | 22.317 | 22.3333 | 21 | 1.1133 | 20.461 | 20.437 | 20.429 | 20.4423 | 21 | 1.1093 | 18.928 | 18.903 | 18.897 | 18.9093 | 21 | 1.1059
Methyl cis-11,14 eicosadienoate | 2 | 20 | 322 | 119.892 | 119.747 | 119.731 | 119.79 | 21.1408 | 1.1915 | 67.893 | 67.823 | 67.807 | 67.841 | 21.2243 | 1.17 | 48.874 | 48.821 | 48.801 | 48.832 | 21.2766 | 1.1579 | 38.812 | 38.771 | 38.756 | 38.7797 | 21.3121 | 1.1493 | 32.531 | 32.498 | 32.483 | 32.504 | 21.342 | 1.1425 | 28.215 | 28.163 | 28.175 | 28.1843 | 21.3653 | 1.1368 | 25.053 | 25.029 | 25.018 | 25.0333 | 21.3821 | 1.1318 | 22.638 | 22.613 | 22.605 | 22.6187 | 21.4002 | 1.1276 | 20.721 | 20.701 | 20.693 | 20.705 | 21.4136 | 1.1236 | 19.167 | 19.147 | 19.14 | 19.1513 | 21.4194 | 1.1201
Methyl cis-8,11,14 eicosatrienoate | 3 | 20 | 320 | 122.748 | 122.62 | 122.613 | 122.6603 | 21.6376 | 1.2201 | 69.422 | 69.356 | 69.353 | 69.377 | 21.7576 | 1.1965 | 49.929 | 49.88 | 49.865 | 49.8913 | 21.8276 | 1.183 | 39.628 | 39.592 | 39.577 | 39.599 | 21.8816 | 1.1736 | 33.198 | 33.165 | 33.15 | 33.171 | 21.922 | 1.166 | 28.775 | 28.732 | 28.74 | 28.749 | 21.9557 | 1.1596 | 25.54 | 25.519 | 25.508 | 25.5223 | 21.9804 | 1.154 | 23.071 | 23.042 | 23.034 | 23.049 | 22.0392 | 1.149 | 21.1 | 21.084 | 21.076 | 21.0867 | 22.0412 | 1.1443 | 19.526 | 19.505 | 19.499 | 19.51 | 22.0507 | 1.141
Methyl behenate [Methyl docosanoate] | 0 | 22 | 354 | 124.925 | 124.681 | 124.657 | 124.7543 | 22 | 1.2409 | 70.152 | 70.045 | 70.029 | 70.0753 | 22 | 1.2086 | 50.28 | 50.21 | 50.178 | 50.2227 | 22 | 1.1909 | 39.814 | 39.757 | 39.737 | 39.7693 | 22 | 1.1787 | 33.301 | 33.252 | 33.229 | 33.2607 | 22 | 1.1691 | 28.833 | 28.764 | 28.777 | 28.7913 | 22 | 1.1613 | 25.568 | 25.531 | 25.516 | 25.5383 | 22 | 1.1547 | 23.075 | 23.038 | 23.026 | 23.0463 | 22 | 1.1489 | 21.1 | 21.072 | 21.06 | 21.0773 | 22 | 1.1438 | 19.509 | 19.48 | 19.47 | 19.4863 | 22 | 1.1397
Methyl cis-11,14,17 eicosatrienoate | 3 | 20 | 320 | 124.995 | 124.834 | 124.822 | 124.8837 | 22.0238 | 1.2422 | 70.515 | 70.457 | 70.445 | 70.4723 | 22.1462 | 1.2154 | 50.655 | 50.614 | 50.59 | 50.6197 | 22.2201 | 1.2003 | 40.168 | 40.127 | 40.121 | 40.1387 | 22.2737 | 1.1896 | 33.627 | 33.59 | 33.575 | 33.5973 | 22.3129 | 1.181 | 29.13 | 29.086 | 29.094 | 29.1033 | 22.3499 | 1.1739 | 25.841 | 25.82 | 25.813 | 25.8247 | 22.3753 | 1.1676 | 23.33 | 23.306 | 23.298 | 23.3113 | 22.3989 | 1.1621 | 21.343 | 21.319 | 21.315 | 21.3257 | 22.4121 | 1.1572 | 19.748 | 19.728 | 19.721 | 19.7323 | 22.4344 | 1.1541
Methyl arachidonate | 4 | 20 | 318 | 124.817 | 124.665 | 124.649 | 124.7103 | 21.9924 | 1.2405 | 70.523 | 70.473 | 70.453 | 70.483 | 22.1501 | 1.2156 | 50.692 | 50.651 | 50.632 | 50.6583 | 22.2415 | 1.2012 | 40.222 | 40.181 | 40.178 | 40.1937 | 22.3145 | 1.1912 | 33.685 | 33.655 | 33.637 | 33.659 | 22.3702 | 1.1831 | 29.192 | 29.148 | 29.156 | 29.1653 | 22.4194 | 1.1764 | 25.902 | 25.878 | 25.871 | 25.8837 | 22.4526 | 1.1703 | 23.388 | 23.363 | 23.355 | 23.3687 | 22.4852 | 1.1649 | 21.397 | 21.38 | 21.369 | 21.382 | 22.5055 | 1.1603 | 19.806 | 19.785 | 19.778 | 19.7897 | 22.5356 | 1.1574
Methyl erucate [ Methyl cis-13-docosenoate] | 1 | 22 | 352 | 127.039 | 126.866 | 126.842 | 126.9157 | 22.3976 | 1.2624 | 71.36 | 71.277 | 71.265 | 71.3007 | 22.4512 | 1.2297 | 51.137 | 51.079 | 51.06 | 51.092 | 22.4819 | 1.2115 | 40.482 | 40.437 | 40.422 | 40.447 | 22.5022 | 1.1987 | 33.85 | 33.812 | 33.802 | 33.8213 | 22.5211 | 1.1889 | 29.303 | 29.247 | 29.259 | 29.2697 | 22.5364 | 1.1806 | 25.977 | 25.948 | 25.937 | 25.954 | 22.5448 | 1.1735 | 23.438 | 23.409 | 23.4 | 23.4157 | 22.5559 | 1.1673 | 21.43 | 21.405 | 21.397 | 21.4107 | 22.5531 | 1.1619 | 19.822 | 19.802 | 19.791 | 19.805 | 22.5627 | 1.1583
Methyl tricosanoate | 0 | 23 | 368 | 130.333 | 130.135 | 130.102 | 130.19 | 23 | 1.295 | 72.86 | 72.765 | 72.749 | 72.7913 | 23 | 1.2554 | 52.077 | 52.015 | 51.988 | 52.0267 | 23 | 1.2337 | 41.158 | 41.109 | 41.089 | 41.1187 | 23 | 1.2186 | 34.369 | 34.328 | 34.313 | 34.3367 | 23 | 1.207 | 29.719 | 29.659 | 29.671 | 29.683 | 23 | 1.1973 | 26.327 | 26.294 | 26.283 | 26.3013 | 23 | 1.1892 | 23.734 | 23.705 | 23.693 | 23.7107 | 23 | 1.182 | 21.702 | 21.673 | 21.665 | 21.68 | 23 | 1.1765 | 20.074 | 20.045 | 20.039 | 20.0527 | 23 | 1.1728
Methyl cis-13,16 docosadienoate | 2 | 22 | 350 | 131.153 | 130.988 | 130.98 | 131.0403 | 23.1573 | 1.3034 | 73.503 | 73.157 | 73.413 | 73.3577 | 23.2105 | 1.2652 | 52.6 | 52.547 | 52.524 | 52.557 | 23.2958 | 1.2462 | 41.603 | 41.558 | 41.453 | 41.538 | 23.3124 | 1.2311 | 34.756 | 34.724 | 34.708 | 34.7293 | 23.3665 | 1.2208 | 30.061 | 30.009 | 30.018 | 30.0293 | 23.3871 | 1.2113 | 26.632 | 26.603 | 26.596 | 26.6103 | 23.4045 | 1.2031 | 24.019 | 23.99 | 23.982 | 23.997 | 23.4182 | 1.1963 | 21.974 | 21.95 | 21.942 | 21.9553 | 23.4309 | 1.1914 | 20.338 | 20.313 | 20.307 | 20.3193 | 23.4442 | 1.1884
Methyl cis-5,8,11,14,17 eicosapentaenoate | 5 | 20 | 316 | 130.019 | 129.92 | 129.892 | 129.9437 | 22.9547 | 1.2925 | 73.214 | 73.425 | 73.149 | 73.2627 | 23.1752 | 1.2635 | 52.534 | 52.489 | 52.47 | 52.4977 | 23.2627 | 1.2448 | 41.607 | 41.57 | 41.555 | 41.5773 | 23.3417 | 1.2322 | 34.802 | 34.768 | 34.762 | 34.7773 | 23.4113 | 1.2225 | 30.127 | 30.083 | 30.092 | 30.1007 | 23.4668 | 1.2141 | 26.71 | 26.686 | 26.679 | 26.6917 | 23.5109 | 1.2068 | 24.101 | 24.081 | 24.073 | 24.085 | 23.5467 | 1.2006 | 22.065 | 22.044 | 22.036 | 22.0483 | 23.5764 | 1.1965 | 20.437 | 20.416 | 20.41 | 20.421 | 23.6135 | 1.1943
Methyl lignocerate [Methyl tetracosanoate] | 0 | 24 | 382 | 135.778 | 135.51 | 135.498 | 135.5953 | 24 | 1.3488 | 75.572 | 75.442 | 75.432 | 75.482 | 24 | 1.3018 | 53.882 | 53.804 | 53.773 | 53.8197 | 24 | 1.2762 | 42.51 | 42.448 | 42.425 | 42.461 | 24 | 1.2584 | 35.449 | 35.399 | 35.376 | 35.408 | 24 | 1.2446 | 30.622 | 30.549 | 30.562 | 30.5777 | 24 | 1.2334 | 27.098 | 27.057 | 27.041 | 27.0653 | 24 | 1.2237 | 24.427 | 24.386 | 24.373 | 24.3953 | 24 | 1.2161 | 22.345 | 22.312 | 22.3 | 22.319 | 24 | 1.2111 | 20.68 | 20.647 | 20.632 | 20.653 | 24 | 1.2079
Methyl nervonate [Methyl cis-15-tetracosenoate] | 1 | 24 | 380 | 137.793 | 137.604 | 137.584 | 137.6603 | - | 1.3693 | 76.718 | 76.632 | 76.611 | 76.6537 | - | 1.322 | 54.69 | 54.637 | 54.609 | 54.6453 | - | 1.2958 | 43.144 | 43.099 | 43.08 | 43.1077 | - | 1.2776 | 35.972 | 35.931 | 35.916 | 35.9397 | - | 1.2633 | 31.067 | 31.077 | 31.019 | 31.0543 | - | 1.2526 | 27.489 | 27.461 | 27.45 | 27.4667 | - | 1.2419 | 24.802 | 24.769 | 24.757 | 24.776 | - | 1.2351 | 22.7 | 22.671 | 22.663 | 22.678 | - | 1.2306 | 21.022 | 20.993 | 20.983 | 20.9993 | - | 1.2282
Methyl cis-4,7,10,13,16,19 docosahexaenoate | 6 | 22 | 342 | 143.057 | 142.937 | 142.938 | 142.9773 | - | 1.4222 | 79.764 | 79.711 | 79.699 | 79.7247 | - | 1.375 | 56.895 | 56.854 | 56.827 | 56.8587 | - | 1.3482 | 44.884 | 44.851 | 44.836 | 44.857 | - | 1.3294 | 37.423 | 37.394 | 37.384 | 37.4003 | - | 1.3147 | 32.333 | 32.285 | 32.297 | 32.305 | - | 1.3031 | 28.681 | 28.656 | 28.649 | 28.662 | - | 1.2959 | 25.94 | 25.915 | 25.907 | 25.9207 | - | 1.2922 | 23.808 | 23.784 | 23.776 | 23.7893 | - | 1.2909 | 22.102 | 22.077 | 22.067 | 22.082 | - | 1.2915

## 70С
|  |  |  | Время выхода на изотерму: (минуты) | [5 empty] | Время выхода на изотерму: (минуты) | [5 empty] | Время выхода на изотерму: (минуты) | [5 empty] | Время выхода на изотерму: (минуты) | [5 empty] | Время выхода на изотерму: (минуты) | [5 empty] | Время выхода на изотерму: (минуты) | [5 empty] | Время выхода на изотерму: (минуты) | [5 empty] | Время выхода на изотерму: (минуты) | [5 empty] | Время выхода на изотерму: (минуты) | [5 empty] | Время выхода на изотерму: (минуты)
|  |  |  | 70-1°C-w=1мл/мин | [5 empty] | 70-2°C-w=1мл/мин | [5 empty] | 70-3°C-w=1мл/мин | [5 empty] | 70-4°С-w=1мл/мин | [5 empty] | 70-5°С-w=1мл/мин | [5 empty] | 70-6°C-w=1мл/мин | [5 empty] | 70-7°C-w=1мл/мин | [5 empty] | 70-8°C-w=1мл/мин | [5 empty] | 70-9°C-w=1мл/мин | [5 empty] | 70-10°C-w=1мл/мин
| Чило кр.св | z | M | №1 tR , мин | №2 tR , мин | №3 tR , мин | tRср , мин | ECL | tотн | №1 tR , мин | №2 tR , мин | №3 tR , мин | tRср , мин | ECL | tотн | №1 tR , мин | №2 tR , мин | №3 tR , мин | tRср, мин | ECL | tотн | №1 tR , мин | №2 tR , мин | №3 tR , мин | tRср , мин | ECL | tотн | №1 tR , мин | №2 tR , мин | №3 tR , мин | tRср , мин | ECL | tотн | №1 tR, мин | №2 tR, мин | №3 tR, мин | tRср, мин | ECL | tотн | №1 tR, мин | №2 tR, мин | №3 tR, мин | tRср, мин | ECL | tотн | №1 tR, мин | №2 tR, мин | №3 tR, мин | tRср, мин | ECL | tотн | №1 tR, мин | №2 tR, мин | №3 tR, мин | tRср, мин | ECL | tотн | №1 tR, мин | №2 tR, мин | №3 tR, мин | tRср, мин | ECL | tотн
Methyl octanoate | 0 | 8 | 158 | 17.914 | 17.84 | 17.821 | 17.8583 | 8 | 0.1972 | 14.596 | 14.573 | 14.556 | 14.575 | 8 | 0.27503 | 12.708 | 12.677 | 12.669 | 12.6847 | 8 | 0.3266 | 11.43 | 11.407 | 11.403 | 11.4133 | 8 | 0.36532 | 10.511 | 10.492 | 10.484 | 10.4957 | 8 | 0.39674 | 9.798 | 9.788 | 9.783 | 9.7897 | 8 | 0.42323 | 9.246 | 9.231 | 9.227 | 9.2347 | 8 | 0.44644 | 8.788 | 8.778 | 8.773 | 8.7797 | 8 | 0.46672 | 8.409 | 8.394 | 8.394 | 8.399 | 8 | 0.48507 | 8.096 | 8.082 | 8.077 | 8.085 | 8 | 0.50219
Methyl decanoate | 0 | 10 | 186 | 31.002 | 30.91 | 30.888 | 30.9333 | 10 | 0.34158 | 22.366 | 22.331 | 22.31 | 22.3357 | 10 | 0.42147 | 18.232 | 18.2 | 18.192 | 18.208 | 10 | 0.46881 | 15.725 | 15.698 | 15.69 | 15.7043 | 10 | 0.50267 | 14.019 | 13.996 | 13.988 | 14.001 | 10 | 0.52924 | 12.766 | 12.747 | 12.739 | 12.7507 | 10 | 0.55124 | 11.81 | 11.791 | 11.786 | 11.7957 | 10 | 0.57024 | 11.047 | 11.028 | 11.024 | 11.033 | 10 | 0.58651 | 10.425 | 10.406 | 10.406 | 10.4123 | 10 | 0.60135 | 9.909 | 9.896 | 9.98 | 9.9283 | 10 | 0.61669
Methyl undecanoate | 0 | 11 | 200 | 38.693 | 38.594 | 38.567 | 38.618 | 11 | 0.42644 | 26.558 | 26.519 | 26.498 | 26.525 | 11 | 0.50052 | 21.109 | 21.082 | 21.073 | 21.088 | 11 | 0.54296 | 17.918 | 17.891 | 17.883 | 17.8973 | 11 | 0.57287 | 15.788 | 15.764 | 15.752 | 15.768 | 11 | 0.59603 | 14.25 | 14.231 | 14.223 | 14.2347 | 11 | 0.61539 | 13.084 | 13.064 | 13.06 | 13.0693 | 11 | 0.63182 | 12.164 | 12.145 | 12.145 | 12.1513 | 11 | 0.64596 | 11.418 | 11.399 | 11.399 | 11.4053 | 11 | 0.6587 | 10.804 | 10.791 | 10.785 | 10.7933 | 11 | 0.67042
Methyl dodecanoate | 0 | 12 | 214 | 46.62 | 46.529 | 46.497 | 46.5487 | 12 | 0.51401 | 30.742 | 30.698 | 30.673 | 30.7043 | 12 | 0.57938 | 23.953 | 23.918 | 23.905 | 23.9253 | 12 | 0.61602 | 20.07 | 20.035 | 20.026 | 20.0437 | 12 | 0.64157 | 17.519 | 17.487 | 17.479 | 17.495 | 12 | 0.66131 | 15.693 | 15.67 | 15.661 | 15.6747 | 12 | 0.67765 | 14.32 | 14.301 | 14.297 | 14.306 | 12 | 0.6916 | 13.248 | 13.225 | 13.225 | 13.2327 | 12 | 0.70344 | 12.379 | 12.36 | 12.36 | 12.3663 | 12 | 0.7142 | 11.67 | 11.652 | 11.65 | 11.6573 | 12 | 0.72409
Methyl tridecanoate | 0 | 13 | 228 | 54.538 | 54.439 | 54.408 | 54.4617 | 13 | 0.60139 | 34.823 | 34.771 | 34.75 | 34.7813 | 13 | 0.65631 | 26.703 | 26.663 | 26.65 | 26.672 | 13 | 0.68674 | 22.139 | 22.104 | 22.1 | 22.1143 | 13 | 0.70785 | 19.18 | 19.149 | 19.14 | 19.1563 | 13 | 0.72411 | 17.078 | 17.055 | 17.046 | 17.0597 | 13 | 0.73752 | 15.507 | 15.484 | 15.48 | 15.4903 | 13 | 0.74886 | 14.283 | 14.264 | 14.26 | 14.269 | 13 | 0.75853 | 13.302 | 13.283 | 13.279 | 13.288 | 13 | 0.76743 | 12.494 | 12.481 | 12.475 | 12.4833 | 13 | 0.77539
Methyl myristate [Methyl tetradecanoate] | 0 | 14 | 242 | 62.3 | 62.18 | 62.144 | 62.208 | 14 | 0.68693 | 38.78 | 38.724 | 38.695 | 38.733 | 14 | 0.73088 | 29.357 | 29.309 | 29.301 | 29.3223 | 14 | 0.75498 | 24.134 | 24.099 | 24.086 | 24.1063 | 14 | 0.77161 | 20.779 | 20.74 | 20.731 | 20.75 | 14 | 0.78435 | 18.409 | 18.378 | 18.373 | 18.3867 | 14 | 0.79489 | 16.645 | 16.622 | 16.613 | 16.6267 | 14 | 0.80379 | 15.28 | 15.257 | 15.253 | 15.2633 | 14 | 0.81139 | 14.184 | 14.161 | 14.161 | 14.1687 | 14 | 0.81829 | 13.285 | 13.268 | 13.266 | 13.273 | 14 | 0.82444
Methyl myristoleate [Methyl cis-9-tetradecenoate] | 1 | 14 | 240 | 66.76 | 66.648 | 66.621 | 66.6763 | 14.5959 | 0.73628 | 41.158 | 41.114 | 41.089 | 41.1203 | 14.6311 | 0.77593 | 31.002 | 30.966 | 30.954 | 30.974 | 14.6529 | 0.7975 | 25.4 | 25.369 | 25.36 | 25.3763 | 14.6687 | 0.81226 | 21.81 | 21.778 | 21.77 | 21.786 | 14.6829 | 0.82351 | 19.283 | 19.256 | 19.251 | 19.2633 | 14.6943 | 0.83279 | 17.403 | 17.38 | 17.376 | 17.3863 | 14.7025 | 0.84052 | 15.948 | 15.925 | 15.925 | 15.9327 | 14.709 | 0.84697 | 14.782 | 14.763 | 14.763 | 14.7693 | 14.7165 | 0.85298 | 13.929 | 13.812 | 13.81 | 13.8503 | 14.7654 | 0.8603
Methyl pentadecanoate | 0 | 15 | 256 | 69.798 | 69.669 | 69.651 | 69.706 | 15 | 0.76973 | 42.564 | 42.504 | 42.479 | 42.5157 | 15 | 0.80226 | 31.884 | 31.844 | 31.828 | 31.852 | 15 | 0.82011 | 26.035 | 25.999 | 25.983 | 26.0057 | 15 | 0.8324 | 22.296 | 22.257 | 22.248 | 22.267 | 15 | 0.84169 | 19.67 | 19.643 | 19.635 | 19.6493 | 15 | 0.84948 | 17.725 | 17.702 | 17.697 | 17.708 | 15 | 0.85607 | 16.224 | 16.201 | 16.197 | 16.2073 | 15 | 0.86157 | 15.021 | 15.002 | 14.998 | 15.007 | 15 | 0.86671 | 14.04 | 14.022 | 14.02 | 14.0273 | 15 | 0.8713
Methyl cis-10 pentadecenoate | 1 | 15 | 254 | 74.146 | 74.043 | 74.016 | 74.0683 | 15.6019 | 0.8179 | 44.897 | 44.841 | 44.82 | 44.8527 | 15.639 | 0.84636 | 33.5 | 33.456 | 33.443 | 33.4663 | 15.6609 | 0.86168 | 27.271 | 27.236 | 27.227 | 27.2447 | 15.6775 | 0.87206 | 23.306 | 23.271 | 23.262 | 23.2797 | 15.6914 | 0.87997 | 20.524 | 20.501 | 20.492 | 20.5057 | 15.7025 | 0.8865 | 18.467 | 18.444 | 18.439 | 18.45 | 15.7144 | 0.89194 | 16.88 | 16.857 | 16.852 | 16.863 | 15.7187 | 0.89643 | 15.606 | 15.587 | 15.587 | 15.5933 | 15.726 | 0.90057 | 14.567 | 14.554 | 14.552 | 14.5577 | 15.7322 | 0.90424
Methyl palmitate | 0 | 16 | 270 | 77.065 | 76.912 | 76.885 | 76.954 | 16 | 0.84977 | 46.232 | 46.152 | 46.135 | 46.173 | 16 | 0.87127 | 34.336 | 34.28 | 34.268 | 34.2947 | 16 | 0.883 | 27.869 | 27.821 | 27.813 | 27.8343 | 16 | 0.89094 | 23.772 | 23.716 | 23.707 | 23.7317 | 16 | 0.89706 | 20.899 | 20.859 | 20.847 | 20.8683 | 16 | 0.90218 | 18.768 | 18.74 | 18.732 | 18.7467 | 16 | 0.90628 | 17.143 | 17.108 | 17.108 | 17.1197 | 16 | 0.91007 | 15.833 | 15.806 | 15.805 | 15.8147 | 16 | 0.91335 | 14.765 | 14.744 | 14.746 | 14.7517 | 16 | 0.91629
Methyl palmitoleate Z9 | 1 | 16 | 268 | 80.313 | 80.185 | 80.158 | 80.2187 | 16.473 | 0.88582 | 47.997 | 47.936 | 47.911 | 47.948 | 16.5129 | 0.90476 | 35.565 | 35.525 | 35.513 | 35.5343 | 16.5377 | 0.91492 | 28.825 | 28.79 | 28.773 | 28.796 | 16.5568 | 0.92172 | 24.551 | 24.507 | 24.499 | 24.519 | 16.5708 | 0.92682 | 21.558 | 21.531 | 21.523 | 21.5373 | 16.5831 | 0.9311 | 19.349 | 19.326 | 19.317 | 19.3307 | 16.5935 | 0.93451 | 17.65 | 17.627 | 17.623 | 17.6333 | 16.601 | 0.93738 | 16.29 | 16.271 | 16.271 | 16.2773 | 16.608 | 0.94007 | 15.186 | 15.168 | 15.166 | 15.1733 | 16.6177 | 0.94248
Methyl heptadecanoate | 0 | 17 | 284 | 83.957 | 83.816 | 83.793 | 83.8553 | 17 | 0.92597 | 49.687 | 49.618 | 49.597 | 49.634 | 17 | 0.93658 | 36.636 | 36.588 | 36.576 | 36.6 | 17 | 0.94236 | 29.592 | 29.552 | 29.54 | 29.5613 | 17 | 0.94621 | 25.144 | 25.101 | 25.088 | 25.111 | 17 | 0.9492 | 22.041 | 22.009 | 21.997 | 22.0157 | 17 | 0.95178 | 19.749 | 19.726 | 19.717 | 19.7307 | 17 | 0.95385 | 17.997 | 17.965 | 17.961 | 17.9743 | 17 | 0.95551 | 16.591 | 16.568 | 16.568 | 16.5757 | 17 | 0.9573 | 15.449 | 15.428 | 15.426 | 15.4343 | 17 | 0.95869
Methyl cis-10 heptadecenoate | 1 | 17 | 282 | 87.118 | 87.015 | 86.988 | 87.0403 | 17.4751 | 0.96115 | 51.426 | 51.358 | 51.333 | 51.3723 | 17.5172 | 0.96938 | 37.852 | 37.809 | 37.792 | 37.8177 | 17.5439 | 0.97371 | 30.536 | 30.5 | 30.484 | 30.5067 | 17.5626 | 0.97647 | 25.915 | 25.876 | 25.863 | 25.8847 | 17.5756 | 0.97844 | 22.696 | 22.665 | 22.656 | 22.6723 | 17.5888 | 0.98017 | 20.322 | 20.299 | 20.29 | 20.3037 | 17.6002 | 0.98155 | 18.5 | 18.477 | 18.468 | 18.4817 | 17.6061 | 0.98248 | 17.045 | 17.021 | 17.021 | 17.029 | 17.6132 | 0.98348 | 15.862 | 15.84 | 15.838 | 15.8467 | 17.6201 | 0.98431
Methyl stearate | 0 | 18 | 298 | 90.684 | 90.514 | 90.479 | 90.559 | 18 | 1 | 53.0632 | 52.969 | 52.953 | 52.9951 | 18 | 1 | 38.883 | 38.823 | 38.81 | 38.8387 | 18 | 1 | 31.282 | 31.23 | 31.213 | 31.2417 | 18 | 1 | 26.501 | 26.436 | 26.428 | 26.455 | 18 | 1 | 23.166 | 23.122 | 23.105 | 23.131 | 18 | 1 | 20.709 | 20.678 | 20.669 | 20.6853 | 18 | 1 | 18.838 | 18.798 | 18.798 | 18.8113 | 18 | 1 | 17.333 | 17.306 | 17.306 | 17.315 | 18 | 1 | 16.117 | 16.091 | 16.09 | 16.0993 | 18 | 1
Methyl trans-9 eladiate [Methyl trans-9-octadecenoate] | 1 | 18 | 296 | 92.386 | 92.241 | 92.214 | 92.2803 | 18.2723 | 1.019 | 53.994 | 53.921 | 53.909 | 53.9413 | 18.2996 | 1.0179 | 39.542 | 39.494 | 39.478 | 39.5047 | 18.3167 | 1.0171 | 31.789 | 31.745 | 31.733 | 31.7557 | 18.3272 | 1.0165 | 26.913 | 26.861 | 26.856 | 26.8767 | 18.3383 | 1.0159 | 23.52 | 23.481 | 23.472 | 23.491 | 18.3462 | 1.0156 | 21.018 | 20.991 | 20.983 | 20.9973 | 18.3503 | 1.0151 | 19.11 | 19.074 | 19.074 | 19.086 | 18.3539 | 1.0146 | 17.58 | 17.553 | 17.553 | 17.562 | 18.359 | 1.0143 | 16.34 | 16.318 | 16.316 | 16.3247 | 18.3648 | 1.014
Methyl cis-9 oleate [Methyl cis-9-octadecenoate] | 1 | 18 | 296 | 93.165 | 93.024 | 92.993 | 93.0607 | 18.3958 | 1.0276 | 54.452 | 54.375 | 54.358 | 54.395 | 18.4432 | 1.0264 | 39.872 | 39.82 | 39.804 | 39.832 | 18.4724 | 1.0256 | 32.049 | 32.005 | 31.992 | 32.0153 | 18.4925 | 1.0248 | 27.131 | 27.079 | 27.071 | 27.0937 | 18.5124 | 1.0241 | 23.71 | 23.666 | 23.658 | 23.678 | 18.526 | 1.0236 | 21.183 | 21.156 | 21.147 | 21.162 | 18.5352 | 1.023 | 19.254 | 19.223 | 19.222 | 19.233 | 18.5433 | 1.0224 | 17.712 | 17.685 | 17.685 | 17.694 | 18.5509 | 1.0219 | 16.459 | 16.438 | 16.436 | 16.4443 | 18.5586 | 1.0214
Methyl linolelaidate [Methyl trans,trans-9,12-octadecadienoate] | 2 | 18 | 294 | 95.993 | 95.86 | 95.833 | 95.8953 | 18.8443 | 1.0589 | 55.816 | 55.748 | 55.735 | 55.7663 | 18.8774 | 1.0523 | 40.767 | 40.723 | 40.706 | 40.732 | 18.9004 | 1.0487 | 32.708 | 32.673 | 32.66 | 32.6803 | 18.9159 | 1.046 | 27.651 | 27.603 | 27.594 | 27.616 | 18.9314 | 1.0439 | 24.134 | 24.099 | 24.095 | 24.1093 | 18.9407 | 1.0423 | 21.546 | 21.523 | 21.514 | 21.5277 | 18.9457 | 1.0407 | 19.571 | 19.54 | 19.536 | 19.549 | 18.9504 | 1.0392 | 17.989 | 17.97 | 17.965 | 17.9747 | 18.9588 | 1.0381 | 16.707 | 16.689 | 16.683 | 16.693 | 18.9611 | 1.0369
Nonadecanoic acid methyl ester | 0 | 19 | 312 |  | 96.895 | 96.864 | 96.8795 | 19 | 1.0698 |  | 56.164 | 56.143 | 56.1535 | 19 | 1.0596 |  | 40.95 | 40.933 | 40.9415 | 19 | 1.0541 |  | 32.821 | 32.804 | 32.8125 | 19 | 1.0503 |  | 27.706 | 27.697 | 27.7015 | 19 | 1.0471 |  | 24.177 | 24.165 | 24.171 | 19 | 1.045 |  | 21.58 | 21.572 | 21.576 | 19 | 1.0431 |  | 19.59 | 19.585 | 19.5875 | 19 | 1.0413 |  | 18.003 | 18.003 | 18.003 | 19 | 1.0397 |  | 16.718 | 16.716 | 16.717 | 19 | 1.0384
Methyl linoleate [Methyl 9-cis,12-cis-octadecadienoate] | 2 | 18 | 294 | 97.782 | 97.645 | 97.622 | 97.683 | 19.1289 | 1.0787 | 56.847 | 56.782 | 56.769 | 56.7993 | 19.2072 | 1.0718 | 41.509 | 41.461 | 41.448 | 41.4727 | 19.2558 | 1.0678 | 33.297 | 33.258 | 33.25 | 33.2683 | 19.2929 | 1.0649 | 28.137 | 28.093 | 28.085 | 28.105 | 19.3221 | 1.0624 | 24.555 | 24.52 | 24.511 | 24.5287 | 19.3447 | 1.0604 | 21.917 | 21.894 | 21.885 | 21.8987 | 19.3647 | 1.0587 | 19.897 | 19.78 | 19.865 | 19.8473 | 19.3353 | 1.0551 | 18.289 | 18.266 | 18.262 | 18.2723 | 19.3926 | 1.0553 | 16.983 | 16.961 | 16.959 | 16.9677 | 19.4058 | 1.0539
Methyl-gamma-linolenate, (6Z,9Z,12Z-octadecatrienoate) | 3 | 18 | 292 | 100.919 | 100.803 | 100.78 | 100.834 | 19.6346 | 1.1135 | 58.504 | 58.443 | 58.426 | 58.4577 | 19.7391 | 1.1031 | 42.646 | 42.607 | 42.594 | 42.6157 | 19.8061 | 1.0972 | 34.171 | 34.136 | 34.119 | 34.142 | 19.8542 | 1.0928 | 28.842 | 28.802 | 28.798 | 28.814 | 19.888 | 1.0892 | 25.153 | 25.125 | 25.117 | 25.1317 | 19.9258 | 1.0865 | 22.436 | 22.413 | 22.405 | 22.418 | 19.9518 | 1.0838 | 20.354 | 20.331 | 20.323 | 20.336 | 19.966 | 1.0811 | 18.698 | 18.674 | 18.674 | 18.682 | 19.9898 | 1.0789 | 17.35 | 17.328 | 17.326 | 17.3347 | 20.0364 | 1.0767
Methyl arachidate | 0 | 20 | 326 | 103.243 | 103.061 | 103.03 | 103.1113 | 20 | 1.1386 | 59.344 | 59.247 | 59.222 | 59.271 | 20 | 1.1184 | 43.063 | 43.002 | 42.99 | 43.0183 | 20 | 1.1076 | 34.41 | 34.359 | 34.338 | 34.369 | 20 | 1.1001 | 29.003 | 28.934 | 28.926 | 28.9543 | 20 | 1.0945 | 25.247 | 25.196 | 25.183 | 25.2087 | 20 | 1.0898 | 22.486 | 22.454 | 22.442 | 22.4607 | 20 | 1.0858 | 20.387 | 20.352 | 20.348 | 20.3623 | 20 | 1.0825 | 18.71 | 18.679 | 18.678 | 18.689 | 20 | 1.0794 | 17.35 | 17.328 | 17.326 | 17.3347 | 20 | 1.0767
Methyl alfa linolenate, Methyl (9Z,12Z,15Z)-octadeca-9,12,15-trienoate | 3 | 18 | 292 | 103.252 | 103.099 | 103.059 | 103.1367 | 20.0043 | 1.1389 | 59.658 | 59.597 | 59.581 | 59.612 | 20.1163 | 1.1249 | 43.417 | 43.373 | 43.357 | 43.3823 | 20.187 | 1.117 | 34.748 | 34.709 | 34.696 | 34.7177 | 20.239 | 1.1113 | 29.299 | 29.264 | 29.255 | 29.2727 | 20.2739 | 1.1065 | 25.532 | 25.505 | 25.496 | 25.511 | 20.3121 | 1.1029 | 22.762 | 22.739 | 22.73 | 22.7437 | 20.3416 | 1.0995 | 20.639 | 20.616 | 20.611 | 20.622 | 20.3606 | 1.0963 | 18.949 | 18.93 | 18.926 | 18.935 | 20.3824 | 1.0936 | 17.576 | 17.559 | 17.557 | 17.564 | 20.3993 | 1.091
Methyl cis-11 eicosenoate | 1 | 20 | 324 | 105.515 | 105.366 | 105.339 | 105.4067 | 20.3905 | 1.164 | 60.614 | 60.545 | 60.52 | 60.5597 | 20.4397 | 1.1427 | 43.978 | 43.93 | 43.909 | 43.939 | 20.4729 | 1.1313 | 35.124 | 35.08 | 35.063 | 35.089 | 20.4935 | 1.1231 | 29.58 | 29.532 | 29.523 | 29.545 | 20.5082 | 1.1168 | 25.742 | 25.707 | 25.694 | 25.7143 | 20.522 | 1.1117 | 22.927 | 22.9 | 22.891 | 22.906 | 20.5376 | 1.1074 | 20.775 | 20.744 | 20.739 | 20.7527 | 20.5421 | 1.1032 | 19.06 | 19.037 | 19.033 | 19.0433 | 20.5508 | 1.0998 | 17.671 | 17.65 | 17.648 | 17.6563 | 20.5601 | 1.0967
Methyl heneicosanoate | 0 | 21 | 340 | 109.109 | 108.948 | 108.912 | 108.9897 | 21 | 1.2035 | 62.263 | 62.182 | 62.161 | 62.202 | 21 | 1.1737 | 45.008 | 44.952 | 44.935 | 44.965 | 21 | 1.1577 | 35.865 | 35.818 | 35.801 | 35.828 | 21 | 1.1468 | 30.157 | 30.101 | 30.092 | 30.1167 | 21 | 1.1384 | 26.208 | 26.168 | 26.156 | 26.1773 | 21 | 1.1317 | 23.31 | 23.283 | 23.274 | 23.289 | 21 | 1.1259 | 21.105 | 21.073 | 21.069 | 21.0823 | 21 | 1.1207 | 19.349 | 19.326 | 19.322 | 19.3323 | 21 | 1.1165 | 17.927 | 17.901 | 17.899 | 17.909 | 21 | 1.1124
Methyl cis-11,14 eicosadienoate | 2 | 20 | 322 | 109.896 | 109.768 | 109.737 | 109.8003 | 21.1405 | 1.2125 | 62.902 | 62.833 | 62.816 | 62.8503 | 21.2249 | 1.186 | 45.532 | 45.488 | 45.471 | 45.497 | 21.2769 | 1.1714 | 36.311 | 36.267 | 36.255 | 36.2777 | 21.3129 | 1.1612 | 30.54 | 30.492 | 30.484 | 30.5053 | 21.3385 | 1.1531 | 26.554 | 26.515 | 26.506 | 26.525 | 21.3652 | 1.1467 | 23.623 | 23.596 | 23.588 | 23.6023 | 21.3838 | 1.141 | 21.389 | 21.358 | 21.358 | 21.3683 | 21.3994 | 1.1359 | 19.608 | 19.585 | 19.581 | 19.5913 | 21.4109 | 1.1315 | 18.166 | 18.144 | 18.142 | 18.1507 | 21.4188 | 1.1274
Methyl cis-8,11,14 eicosatrienoate | 3 | 20 | 320 | 112.765 | 112.637 | 112.618 | 112.6733 | 21.6383 | 1.2442 | 64.431 | 64.367 | 64.35 | 64.3827 | 21.7565 | 1.2149 | 46.595 | 46.547 | 46.535 | 46.559 | 21.8298 | 1.1988 | 37.127 | 37.087 | 37.071 | 37.095 | 21.8817 | 1.1874 | 31.204 | 31.16 | 31.151 | 31.1717 | 21.9187 | 1.1783 | 27.115 | 27.083 | 27.071 | 27.0897 | 21.9583 | 1.1711 | 24.11 | 24.087 | 24.078 | 24.0917 | 21.9833 | 1.1647 | 21.822 | 21.787 | 21.786 | 21.7983 | 22.0379 | 1.1588 | 19.996 | 19.973 | 19.969 | 19.9793 | 22.0478 | 1.1539 | 18.524 | 18.503 | 18.501 | 18.5093 | 22.0517 | 1.1497
Methyl behenate [Methyl docosanoate] | 0 | 22 | 354 | 114.9 | 114.706 | 114.675 | 114.7603 | 22 | 1.2672 | 65.161 | 65.059 | 65.034 | 65.0847 | 22 | 1.2281 | 46.937 | 46.869 | 46.852 | 46.886 | 22 | 1.2072 | 37.312 | 37.252 | 37.231 | 37.265 | 22 | 1.1928 | 31.319 | 31.242 | 31.234 | 31.265 | 22 | 1.1818 | 27.168 | 27.116 | 27.104 | 27.1293 | 22 | 1.1729 | 24.135 | 24.095 | 24.086 | 24.1053 | 22 | 1.1653 | 21.822 | 21.787 | 21.786 | 21.7983 | 22 | 1.1588 | 19.984 | 19.952 | 19.952 | 19.9627 | 22 | 1.1529 | 18.504 | 18.478 | 18.476 | 18.486 | 22 | 1.1482
Methyl cis-11,14,17 eicosatrienoate | 3 | 20 | 320 | 114.979 | 114.854 | 114.827 | 114.8867 | 22.0232 | 1.2686 | 65.532 | 65.463 | 65.45 | 65.4817 | 22.1462 | 1.2356 | 47.325 | 47.273 | 47.264 | 47.2873 | 22.2226 | 1.2175 | 37.667 | 37.627 | 37.611 | 37.635 | 22.2742 | 1.2046 | 31.632 | 31.589 | 31.58 | 31.6003 | 22.3124 | 1.1945 | 27.469 | 27.434 | 27.425 | 27.4427 | 22.3497 | 1.1864 | 24.415 | 24.388 | 24.383 | 24.3953 | 22.3796 | 1.1794 | 22.082 | 22.054 | 22.05 | 22.062 | 22.3973 | 1.1728 | 20.227 | 20.208 | 20.204 | 20.213 | 22.414 | 1.1674 | 18.747 | 18.725 | 18.724 | 18.732 | 22.4357 | 1.1635
Methyl arachidonate | 4 | 20 | 318 | 114.814 | 114.702 | 114.654 | 114.7233 | 21.9936 | 1.2668 | 65.54 | 65.479 | 65.467 | 65.4953 | 22.1513 | 1.2359 | 47.358 | 47.314 | 47.297 | 47.323 | 22.2424 | 1.2185 | 37.716 | 37.685 | 37.672 | 37.691 | 22.3157 | 1.2064 | 31.694 | 31.646 | 31.642 | 31.6607 | 22.3686 | 1.1968 | 27.527 | 27.496 | 27.491 | 27.5047 | 22.4189 | 1.1891 | 24.473 | 24.449 | 24.441 | 24.4543 | 22.4568 | 1.1822 | 22.135 | 22.112 | 22.108 | 22.1183 | 22.4822 | 1.1758 | 20.289 | 20.265 | 20.261 | 20.2717 | 22.511 | 1.1708 | 18.801 | 18.799 | 18.777 | 18.7923 | 22.5425 | 1.1673
Methyl erucate [ Methyl cis-13-docosenoate] | 1 | 22 | 352 | 117.044 | 116.887 | 116.843 | 116.9247 | 22.3981 | 1.2911 | 66.36 | 66.283 | 66.266 | 66.303 | 22.4487 | 1.2511 | 47.795 | 47.743 | 47.726 | 47.7547 | 22.4819 | 1.2296 | 37.984 | 37.936 | 37.92 | 37.9467 | 22.5052 | 1.2146 | 31.863 | 31.807 | 31.799 | 31.823 | 22.5199 | 1.2029 | 27.638 | 27.599 | 27.586 | 27.6077 | 22.5339 | 1.1935 | 24.547 | 24.515 | 24.507 | 24.523 | 22.5467 | 1.1855 | 22.185 | 22.157 | 22.153 | 22.165 | 22.5525 | 1.1783 | 20.322 | 20.294 | 20.286 | 20.3007 | 22.559 | 1.1724 | 18.821 | 18.795 | 18.798 | 18.8047 | 22.5643 | 1.168
Methyl tricosanoate | 0 | 23 | 368 | 120.329 | 120.151 | 120.112 | 120.1973 | 23 | 1.3273 | 67.869 | 67.78 | 67.75 | 67.7997 | 23 | 1.2794 | 48.73 | 48.678 | 48.658 | 48.6887 | 23 | 1.2536 | 38.656 | 38.604 | 38.583 | 38.6143 | 23 | 1.236 | 32.383 | 32.322 | 32.31 | 32.3383 | 23 | 1.2224 | 28.059 | 28.015 | 28.002 | 28.0253 | 23 | 1.2116 | 24.893 | 24.862 | 24.853 | 24.8693 | 23 | 1.2023 | 22.486 | 22.454 | 22.446 | 22.462 | 23 | 1.1941 | 20.59 | 20.558 | 20.554 | 20.5673 | 23 | 1.1878 | 19.068 | 19.043 | 19.041 | 19.0507 | 23 | 1.1833
Methyl cis-13,16 docosadienoate | 2 | 22 | 350 | 121.153 | 121.009 | 120.977 | 121.0463 | 23.1572 | 1.3367 | 68.512 | 68.439 | 68.418 | 68.4563 | 23.2441 | 1.2917 | 49.258 | 49.21 | 49.193 | 49.2203 | 23.2967 | 1.2673 | 39.101 | 39.058 | 39.041 | 39.0667 | 23.3369 | 1.2505 | 32.766 | 32.722 | 32.705 | 32.731 | 23.365 | 1.2372 | 28.397 | 28.361 | 28.349 | 28.369 | 23.3854 | 1.2264 | 25.202 | 25.175 | 25.166 | 25.181 | 23.4079 | 1.2173 | 22.766 | 22.739 | 22.734 | 22.7463 | 23.4149 | 1.2092 | 20.862 | 20.834 | 20.83 | 20.842 | 23.4289 | 1.2037 | 19.336 | 19.311 | 19.309 | 19.3187 | 23.4442 | 1.2
Methyl cis-5,8,11,14,17 eicosapentaenoate | 5 | 20 | 316 | 120.036 | 119.929 | 119.906 | 119.957 | 22.9558 | 1.3246 | 68.236 | 68.171 | 68.15 | 68.1857 | 23.1435 | 1.2866 | 49.196 | 49.156 | 49.136 | 49.1627 | 23.2646 | 1.2658 | 39.105 | 39.07 | 39.057 | 39.0773 | 23.3448 | 1.2508 | 32.807 | 32.772 | 32.763 | 32.7807 | 23.4112 | 1.2391 | 28.467 | 28.435 | 28.423 | 28.4417 | 23.4669 | 1.2296 | 25.28 | 25.257 | 25.249 | 25.262 | 23.514 | 1.2213 | 22.852 | 22.825 | 22.821 | 22.8327 | 23.5409 | 1.2138 | 20.956 | 20.933 | 20.929 | 20.9393 | 23.5809 | 1.2093 | 19.435 | 19.414 | 19.412 | 19.4203 | 23.6127 | 1.2063
Methyl lignocerate [Methyl tetracosanoate] | 0 | 24 | 382 | 125.749 | 125.539 | 125.507 | 125.5983 | 24 | 1.3869 | 70.573 | 70.463 | 70.434 | 70.49 | 24 | 1.3301 | 50.532 | 50.467 | 50.442 | 50.4803 | 24 | 1.2997 | 40.008 | 39.944 | 39.919 | 39.957 | 24 | 1.279 | 33.467 | 33.394 | 33.381 | 33.414 | 24 | 1.2631 | 28.957 | 28.905 | 28.889 | 28.917 | 24 | 1.2501 | 25.664 | 25.624 | 25.612 | 25.6333 | 24 | 1.2392 | 23.174 | 23.134 | 23.134 | 23.1473 | 24 | 1.2305 | 21.233 | 21.197 | 21.193 | 21.2077 | 24 | 1.2248 | 19.674 | 19.645 | 19.643 | 19.654 | 24 | 1.2208
Methyl nervonate [Methyl cis-15-tetracosenoate] | 1 | 24 | 380 | 127.79 | 127.616 | 127.581 | 127.6623 |  | 1.4097 | 71.719 | 71.638 | 71.613 | 71.6567 |  | 1.3521 | 51.356 | 51.3 | 51.279 | 51.3117 |  | 1.3211 | 40.643 | 40.595 | 40.574 | 40.604 |  | 1.2997 | 33.986 | 33.93 | 33.917 | 33.9443 |  | 1.2831 | 29.402 | 29.363 | 29.35 | 29.3717 |  | 1.2698 | 26.06 | 26.028 | 26.016 | 26.0347 |  | 1.2586 | 23.549 | 23.514 | 23.509 | 23.524 |  | 1.2505 | 21.591 | 21.56 | 21.552 | 21.5677 |  | 1.2456 | 20.017 | 19.991 | 19.989 | 19.999 | - | 1.2422
Methyl cis-4,7,10,13,16,19 docosahexaenoate | 6 | 22 | 342 | 133.062 | 132.954 | 132.935 | 132.9837 |  | 1.4685 | 74.773 | 74.713 | 74.704 | 74.73 |  | 1.4101 | 53.561 | 53.522 | 53.505 | 53.5293 |  | 1.3782 | 42.382 | 42.347 | 42.339 | 42.356 |  | 1.3558 | 35.425 | 35.389 | 35.381 | 35.3983 |  | 1.3381 | 30.668 | 30.637 | 30.628 | 30.6443 |  | 1.3248 | 27.255 | 27.223 | 27.215 | 27.231 |  | 1.3164 | 24.695 | 24.664 | 24.659 | 24.6727 |  | 1.3116 | 22.696 | 22.673 | 22.664 | 22.6777 |  | 1.3097 | 21.101 | 21.071 | 21.069 | 21.0803 | - | 1.3094

## 80С
|  |  |  | Время выхода на изотерму: (минуты) | [5 empty] | Время выхода на изотерму: (минуты) | [5 empty] | Время выхода на изотерму: (минуты) | [5 empty] | Время выхода на изотерму: (минуты) | [5 empty] | Время выхода на изотерму: (минуты) | [5 empty] | Время выхода на изотерму: (минуты) | [5 empty] | Время выхода на изотерму: (минуты) | [5 empty] | Время выхода на изотерму: (минуты) | [5 empty] | Время выхода на изотерму: (минуты) | [5 empty] | Время выхода на изотерму: (минуты)
|  |  |  | 80-1°C-w=1мл/мин | [5 empty] | 80-2°C-w=1мл/мин | [5 empty] | 80-3°C-w=1мл/мин | [5 empty] | 80-4°С-w=1мл/мин | [5 empty] | 80-5°С-w=1мл/мин | [5 empty] | 80-6°C-w=1мл/мин | [5 empty] | 80-7°C-w=1мл/мин | [5 empty] | 80-8°C-w=1мл/мин | [5 empty] | 80-9°C-w=1мл/мин | [5 empty] | 80-10°C-w=1мл/мин
| Чило кр.св | z | M | №1 tR , мин | №2 tR , мин | №3 tR , мин | tRср, мин | ECL | tотн | №1 tR , мин | №2 tR , мин | №3 tR , мин | tRср, мин | ECL | tотн | №1 tR , мин | №2 tR , мин | №3 tR , мин | tRср, мин | ECL | tотн | №1 tR , мин | №2 tR , мин | №3 tR , мин | tRср, мин | ECL | tотн | №1 tR , мин | №2 tR , мин | №3 tR , мин | tRср, мин | ECL | tотн | №1 tR, мин | №2 tR, мин | №3 tR, мин | tRср, мин | ECL | tотн | №1 tR, мин | №2 tR, мин | №3 tR, мин | tRср, мин | ECL | tотн | №1 tR, мин | №2 tR, мин | №3 tR, мин | tRср, мин | ECL | tотн | №1 tR, мин | №2 tR, мин | №3 tR, мин | tRср, мин | ECL | tотн | №1 tR, мин | №2 tR, мин | №3 tR, мин | tRср, мин | ECL | tотн
Methyl octanoate | 0 | 8 | 158 | 13.743 | 13.714 | 13.694 | 13.717 | 8 | 0.17015 | 11.835 | 11.818 | 11.785 | 11.8127 | 8 | 0.24604 | 10.619 | 10.602 | 10.59 | 10.6037 | 8 | 0.29854 | 9.761 | 9.744 | 9.737 | 9.7473 | 8 | 0.33912 | 9.114 | 9.101 | 9.094 | 9.103 | 8 | 0.37232 | 8.615 | 8.598 | 8.591 | 8.6013 | 8 | 0.40065 | 8.203 | 8.19 | 8.187 | 8.1933 | 8 | 0.42547 | 7.861 | 7.848 | 7.845 | 7.8513 | 8 | 0.44708 | 7.577 | 7.564 | 7.56 | 7.567 | 8 | 0.46691 | 7.329 | 7.317 | 7.318 | 7.3213 | 8 | 0.48482
Methyl decanoate | 0 | 10 | 186 | 24.027 | 23.957 | 23.929 | 23.971 | 10 | 0.29735 | 18.376 | 18.355 | 18.319 | 18.35 | 10 | 0.3822 | 15.429 | 15.408 | 15.392 | 15.4097 | 10 | 0.43386 | 13.57 | 13.545 | 13.533 | 13.5493 | 10 | 0.4714 | 12.263 | 12.242 | 12.235 | 12.2467 | 10 | 0.5009 | 11.286 | 11.274 | 11.262 | 11.274 | 10 | 0.52514 | 10.532 | 10.515 | 10.512 | 10.5197 | 10 | 0.54628 | 9.922 | 9.905 | 9.902 | 9.9097 | 10 | 0.56429 | 9.423 | 9.407 | 9.403 | 9.411 | 10 | 0.58069 | 8.998 | 8.986 | 8.983 | 8.989 | 10 | 0.59526
Methyl undecanoate | 0 | 11 | 200 | 30.647 | 30.581 | 30.549 | 30.5923 | 11 | 0.37948 | 22.185 | 22.156 | 22.119 | 22.1533 | 11 | 0.46142 | 18.1 | 18.079 | 18.059 | 18.0793 | 11 | 0.50902 | 15.623 | 15.606 | 15.59 | 15.6063 | 11 | 0.54296 | 13.933 | 13.912 | 13.904 | 13.9163 | 11 | 0.56919 | 12.696 | 12.675 | 12.667 | 12.6793 | 11 | 0.5906 | 11.744 | 11.727 | 11.723 | 11.7313 | 11 | 0.6092 | 10.989 | 10.973 | 10.965 | 10.9757 | 11 | 0.62499 | 10.371 | 10.355 | 10.351 | 10.359 | 11 | 0.63918 | 9.856 | 9.839 | 9.841 | 9.8453 | 11 | 0.65197
Methyl dodecanoate | 0 | 12 | 214 | 37.84 | 37.749 | 37.721 | 37.77 | 12 | 0.46851 | 26.117 | 26.08 | 26.047 | 26.0813 | 12 | 0.54323 | 20.812 | 20.779 | 20.763 | 20.7847 | 12 | 0.58519 | 17.688 | 17.663 | 17.651 | 17.6673 | 12 | 0.61467 | 15.602 | 15.577 | 15.565 | 15.5813 | 12 | 0.63729 | 14.089 | 14.068 | 14.065 | 14.074 | 12 | 0.65556 | 12.943 | 12.927 | 12.923 | 12.931 | 12 | 0.6715 | 12.041 | 12.024 | 12.016 | 12.027 | 12 | 0.68486 | 11.307 | 11.29 | 11.286 | 11.2943 | 12 | 0.69689 | 10.697 | 10.68 | 10.682 | 10.6863 | 12 | 0.70766
Methyl tridecanoate | 0 | 13 | 228 | 45.26 | 45.177 | 45.145 | 45.194 | 13 | 0.5606 | 30.037 | 30.004 | 29.976 | 30.0057 | 13 | 0.62497 | 23.475 | 23.446 | 23.43 | 23.4503 | 13 | 0.66024 | 19.708 | 19.678 | 19.667 | 19.6843 | 13 | 0.68484 | 17.222 | 17.197 | 17.189 | 17.2027 | 13 | 0.7036 | 15.445 | 15.424 | 15.417 | 15.4287 | 13 | 0.71866 | 14.106 | 14.089 | 14.085 | 14.0933 | 13 | 0.73186 | 13.059 | 13.038 | 13.034 | 13.0437 | 13 | 0.74275 | 12.21 | 12.193 | 12.189 | 12.1973 | 13 | 0.75261 | 11.513 | 11.492 | 11.494 | 11.4997 | 13 | 0.76152
Methyl myristate [Methyl tetradecanoate] | 0 | 14 | 242 | 52.733 | 52.609 | 52.589 | 52.6437 | 14 | 0.65301 | 33.895 | 33.862 | 33.826 | 33.861 | 14 | 0.70527 | 26.088 | 26.047 | 26.027 | 26.054 | 14 | 0.73354 | 21.67 | 21.636 | 21.625 | 21.6437 | 14 | 0.75301 | 18.797 | 18.768 | 18.76 | 18.775 | 14 | 0.76791 | 16.76 | 16.735 | 16.728 | 16.741 | 14 | 0.77979 | 15.231 | 15.21 | 15.202 | 15.2143 | 14 | 0.79007 | 14.04 | 14.023 | 14.015 | 14.026 | 14 | 0.79869 | 13.083 | 13.067 | 13.063 | 13.071 | 14 | 0.80652 | 12.296 | 12.275 | 12.277 | 12.2827 | 14 | 0.81337
Methyl myristoleate [Methyl cis-9-tetradecenoate] | 1 | 14 | 240 | 57.102 | 56.999 | 56.966 | 57.0223 | 14.599 | 0.70733 | 36.265 | 36.22 | 36.192 | 36.2257 | 14.6337 | 0.75452 | 27.721 | 27.687 | 27.671 | 27.693 | 14.6547 | 0.77969 | 22.927 | 22.902 | 22.886 | 22.905 | 14.6697 | 0.79689 | 19.827 | 19.798 | 19.79 | 19.805 | 14.6848 | 0.81004 | 17.626 | 17.605 | 17.601 | 17.6107 | 14.6941 | 0.8203 | 15.985 | 15.964 | 15.961 | 15.97 | 14.7032 | 0.82931 | 14.707 | 14.691 | 14.683 | 14.6937 | 14.7115 | 0.83671 | 13.681 | 13.665 | 13.661 | 13.669 | 14.7193 | 0.84342 | 12.836 | 12.82 | 12.817 | 12.8243 | 14.7232 | 0.84924
Methyl pentadecanoate | 0 | 15 | 256 | 60.033 | 59.93 | 59.897 | 59.9533 | 15 | 0.74368 | 37.634 | 37.584 | 37.56 | 37.5927 | 15 | 0.78299 | 28.59 | 28.549 | 28.533 | 28.5573 | 15 | 0.80402 | 23.553 | 23.52 | 23.508 | 23.527 | 15 | 0.81853 | 20.301 | 20.272 | 20.264 | 20.279 | 15 | 0.82943 | 18.013 | 17.988 | 17.981 | 17.994 | 15 | 0.83815 | 16.303 | 16.286 | 16.278 | 16.289 | 15 | 0.84587 | 14.979 | 14.959 | 14.955 | 14.9643 | 15 | 0.85212 | 13.916 | 13.895 | 13.896 | 13.9023 | 15 | 0.85782 | 13.046 | 13.026 | 13.023 | 13.0317 | 15 | 0.86297
Methyl cis-10 pentadecenoate | 1 | 15 | 254 | 64.352 | 64.245 | 64.221 | 64.2727 | 15.6041 | 0.79726 | 39.951 | 39.909 | 39.877 | 39.9123 | 15.6403 | 0.8313 | 30.194 | 30.152 | 30.14 | 30.162 | 15.6616 | 0.8492 | 24.79 | 24.757 | 24.745 | 24.764 | 15.6809 | 0.86157 | 21.311 | 21.282 | 21.274 | 21.289 | 15.6948 | 0.87074 | 18.863 | 18.842 | 18.834 | 18.8463 | 15.7017 | 0.87785 | 17.045 | 17.024 | 17.016 | 17.0283 | 15.7136 | 0.88427 | 15.631 | 15.614 | 15.607 | 15.6173 | 15.72 | 0.8893 | 14.501 | 14.481 | 14.481 | 14.4877 | 15.7259 | 0.89393 | 13.574 | 13.557 | 13.555 | 13.562 | 15.7325 | 0.89809
Methyl palmitate | 0 | 16 | 270 | 67.209 | 67.056 | 67.045 | 67.1033 | 16 | 0.83238 | 41.257 | 41.219 | 41.171 | 41.2157 | 16 | 0.85845 | 31.031 | 30.964 | 30.953 | 30.9827 | 16 | 0.87231 | 25.371 | 25.338 | 25.322 | 25.3437 | 16 | 0.88173 | 21.76 | 21.723 | 21.715 | 21.7327 | 16 | 0.88889 | 19.229 | 19.2 | 19.197 | 19.2087 | 16 | 0.89473 | 17.341 | 17.321 | 17.313 | 17.325 | 16 | 0.89967 | 15.89 | 15.866 | 15.858 | 15.8713 | 16 | 0.90377 | 14.728 | 14.699 | 14.699 | 14.7087 | 16 | 0.90757 | 13.772 | 13.747 | 13.748 | 13.7557 | 16 | 0.91091
Methyl palmitoleate Z9 | 1 | 16 | 268 | 70.445 | 70.313 | 70.285 | 70.3477 | 16.474 | 0.87262 | 43.013 | 42.98 | 42.952 | 42.9817 | 16.513 | 0.89523 | 32.259 | 32.209 | 32.197 | 32.2217 | 16.5395 | 0.90719 | 26.332 | 26.298 | 26.286 | 26.3053 | 16.5577 | 0.91519 | 22.548 | 22.514 | 22.507 | 22.523 | 16.5728 | 0.92121 | 19.897 | 19.868 | 19.864 | 19.8763 | 16.5841 | 0.92583 | 17.923 | 17.902 | 17.898 | 17.9077 | 16.594 | 0.92993 | 16.402 | 16.381 | 16.377 | 16.3867 | 16.602 | 0.93311 | 15.186 | 15.165 | 15.161 | 15.1707 | 16.61 | 0.93608 | 14.188 | 14.167 | 14.165 | 14.1733 | 16.6139 | 0.93857
Methyl heptadecanoate | 0 | 17 | 284 | 74.043 | 73.911 | 73.891 | 73.9483 | 17 | 0.91728 | 44.699 | 44.658 | 44.617 | 44.658 | 17 | 0.93015 | 33.322 | 33.268 | 33.248 | 33.2793 | 17 | 0.93697 | 27.094 | 27.061 | 27.049 | 27.068 | 17 | 0.94172 | 23.137 | 23.104 | 23.096 | 23.1123 | 17 | 0.94532 | 20.371 | 20.346 | 20.338 | 20.3517 | 17 | 0.94797 | 18.322 | 18.302 | 18.294 | 18.306 | 17 | 0.95062 | 16.744 | 16.723 | 16.715 | 16.7273 | 17 | 0.95251 | 15.482 | 15.458 | 15.458 | 15.466 | 17 | 0.9543 | 14.452 | 14.427 | 14.429 | 14.436 | 17 | 0.95596
Methyl cis-10 heptadecenoate | 1 | 17 | 282 | 77.209 | 77.093 | 77.069 | 77.1237 | 17.4762 | 0.95667 | 46.434 | 46.389 | 46.356 | 46.393 | 17.5173 | 0.96629 | 34.53 | 34.489 | 34.469 | 34.496 | 17.5435 | 0.97123 | 28.038 | 28.005 | 27.993 | 28.012 | 17.5636 | 0.97457 | 23.908 | 23.875 | 23.871 | 23.8847 | 17.5777 | 0.9769 | 21.027 | 21.001 | 20.994 | 21.0073 | 17.587 | 0.97851 | 18.891 | 18.87 | 18.867 | 18.876 | 17.5994 | 0.98021 | 17.247 | 17.226 | 17.222 | 17.2317 | 17.6047 | 0.98123 | 15.936 | 15.915 | 15.911 | 15.9207 | 17.6139 | 0.98235 | 14.864 | 14.839 | 14.841 | 14.848 | 17.6195 | 0.98325
Methyl stearate | 0 | 18 | 298 | 80.746 | 80.556 | 80.548 | 80.6167 | 18 | 1 | 48.058 | 48.009 | 47.968 | 48.0117 | 18 | 1 | 35.569 | 35.498 | 35.487 | 35.518 | 18 | 1 | 28.772 | 28.734 | 28.723 | 28.743 | 18 | 1 | 24.477 | 24.435 | 24.436 | 24.4493 | 18 | 1 | 21.492 | 21.459 | 21.455 | 21.4687 | 18 | 1 | 19.275 | 19.25 | 19.246 | 19.257 | 18 | 1 | 17.58 | 17.556 | 17.548 | 17.5613 | 18 | 1 | 16.229 | 16.195 | 16.196 | 16.2067 | 18 | 1 | 15.12 | 15.091 | 15.092 | 15.101 | 18 | 1
Methyl trans-9 eladiate [Methyl trans-9-octadecenoate] | 1 | 18 | 296 | 82.423 | 82.291 | 82.275 | 82.3297 | 18.2717 | 1.0212 | 48.998 | 48.953 | 48.916 | 48.9557 | 18.2987 | 1.0197 | 36.224 | 36.162 | 36.15 | 36.1787 | 18.3153 | 1.0186 | 29.287 | 29.25 | 29.238 | 29.2583 | 18.3273 | 1.0179 | 24.897 | 24.86 | 24.856 | 24.871 | 18.3363 | 1.0172 | 21.847 | 21.818 | 21.814 | 21.8263 | 18.344 | 1.0167 | 19.588 | 19.567 | 19.559 | 19.5713 | 18.3518 | 1.0163 | 17.852 | 17.832 | 17.824 | 17.836 | 18.3541 | 1.0156 | 16.472 | 16.443 | 16.443 | 16.4527 | 18.3589 | 1.0152 | 15.338 | 15.318 | 15.315 | 15.3237 | 18.3609 | 1.0147
Methyl cis-9 oleate [Methyl cis-9-octadecenoate] | 1 | 18 | 296 | 83.215 | 83.083 | 83.063 | 83.1203 | 18.3972 | 1.0311 | 49.46 | 49.406 | 49.37 | 49.412 | 18.443 | 1.0292 | 36.558 | 36.492 | 36.48 | 36.51 | 18.4734 | 1.0279 | 29.547 | 29.509 | 29.502 | 29.5193 | 18.4931 | 1.027 | 25.115 | 25.078 | 25.075 | 25.0893 | 18.5105 | 1.0262 | 22.032 | 22.003 | 22 | 22.0117 | 18.5222 | 1.0253 | 19.753 | 19.728 | 19.72 | 19.7337 | 18.5335 | 1.0248 | 18.001 | 17.976 | 17.973 | 17.9833 | 18.544 | 1.024 | 16.604 | 16.575 | 16.575 | 16.5847 | 18.5516 | 1.0233 | 15.462 | 15.437 | 15.438 | 15.4457 | 18.5586 | 1.0228
Methyl linolelaidate [Methyl trans,trans-9,12-octadecadienoate] | 2 | 18 | 294 | 86.018 | 85.902 | 85.874 | 85.9313 | 18.8431 | 1.0659 | 50.828 | 50.775 | 50.742 | 50.7817 | 18.8764 | 1.0577 | 37.444 | 37.39 | 37.379 | 37.4043 | 18.9002 | 1.0531 | 30.214 | 30.173 | 30.161 | 30.1827 | 18.9144 | 1.0501 | 25.639 | 25.602 | 25.598 | 25.613 | 18.9282 | 1.0476 | 22.461 | 22.432 | 22.428 | 22.4403 | 18.9344 | 1.0453 | 20.116 | 20.095 | 20.087 | 20.0993 | 18.9427 | 1.0437 | 18.314 | 18.293 | 18.286 | 18.2977 | 18.9493 | 1.0419 | 16.88 | 16.859 | 16.855 | 16.8647 | 18.9601 | 1.0406 | 15.709 | 15.688 | 15.686 | 15.6943 | 18.9616 | 1.0393
Nonadecanoic acid methyl ester | 0 | 19 | 312 |  | 86.924 | 86.917 | 86.9205 | 19 | 1.0782 |  | 51.195 | 51.15 | 51.1725 | 19 | 1.0658 |  | 37.617 | 37.61 | 37.6135 | 19 | 1.059 |  | 30.326 | 30.309 | 30.3175 | 19 | 1.0548 |  | 25.705 | 25.701 | 25.703 | 19 | 1.0513 |  | 22.51 | 22.507 | 22.5085 | 19 | 1.0484 |  | 20.152 | 20.149 | 20.1505 | 19 | 1.0464 |  | 18.339 | 18.335 | 18.337 | 19 | 1.0442 |  | 16.892 | 16.892 | 16.892 | 19 | 1.0423 |  | 15.717 | 15.719 | 15.718 | 19 | 1.0409
Methyl linoleate [Methyl 9-cis,12-cis-octadecadienoate] | 2 | 18 | 294 | 87.815 | 87.687 | 87.667 | 87.723 | 19.1291 | 1.0881 | 51.855 | 51.809 | 51.777 | 51.8137 | 19.2062 | 1.0792 | 38.186 | 38.137 | 38.121 | 38.148 | 19.2572 | 1.074 | 30.796 | 30.762 | 30.751 | 30.7697 | 19.2915 | 1.0705 | 26.125 | 26.092 | 26.089 | 26.102 | 19.3213 | 1.0676 | 22.882 | 22.856 | 22.849 | 22.8623 | 19.3423 | 1.0649 | 20.486 | 20.461 | 20.458 | 20.4683 | 19.3602 | 1.0629 | 18.644 | 18.623 | 18.616 | 18.6277 | 19.3755 | 1.0607 | 17.181 | 17.156 | 17.152 | 17.163 | 19.3945 | 1.059 | 15.981 | 15.961 | 15.958 | 15.9667 | 19.4041 | 1.0573
Methyl-gamma-linolenate, (6Z,9Z,12Z-octadecatrienoate) | 3 | 18 | 292 | 90.947 | 90.832 | 90.804 | 90.861 | 19.6337 | 1.1271 | 53.516 | 53.462 | 53.434 | 53.4707 | 19.7389 | 1.1137 | 39.324 | 39.274 | 39.258 | 39.2853 | 19.8043 | 1.1061 | 31.665 | 31.632 | 31.624 | 31.6403 | 19.8528 | 1.1008 | 26.834 | 26.801 | 26.802 | 26.8123 | 19.8934 | 1.0966 | 23.479 | 23.454 | 23.451 | 23.4613 | 19.9217 | 1.0928 | 21.006 | 20.985 | 20.977 | 20.9893 | 19.9505 | 1.09 | 19.101 | 19.081 | 19.077 | 19.0863 | 19.9681 | 1.0868 | 17.589 | 17.564 | 17.56 | 17.571 | 19.9884 | 1.0842 | 16.352 | 16.327 | 16.329 | 16.336 | 20.0389 | 1.0818
Methyl arachidate | 0 | 20 | 326 | 93.264 | 93.078 | 93.075 | 93.139 | 20 | 1.1553 | 54.332 | 54.278 | 54.238 | 54.2827 | 20 | 1.1306 | 39.748 | 39.67 | 39.658 | 39.692 | 20 | 1.1175 | 31.9 | 31.859 | 31.847 | 31.8687 | 20 | 1.1087 | 26.975 | 26.929 | 26.93 | 26.9447 | 20 | 1.1021 | 23.566 | 23.532 | 23.529 | 23.5423 | 20 | 1.0966 | 21.055 | 21.026 | 21.018 | 21.033 | 20 | 1.0922 | 19.134 | 19.101 | 19.098 | 19.111 | 20 | 1.0882 | 17.601 | 17.568 | 17.568 | 17.579 | 20 | 1.0847 | 16.352 | 16.323 | 16.325 | 16.3333 | 20 | 1.0816
Methyl alfa linolenate, Methyl (9Z,12Z,15Z)-octadeca-9,12,15-trienoate | 3 | 18 | 292 | 93.264 | 93.124 | 93.108 | 93.1653 | 20.0045 | 1.1557 | 54.666 | 54.616 | 54.588 | 54.6233 | 20.1164 | 1.1377 | 40.091 | 40.041 | 40.029 | 40.0537 | 20.1859 | 1.1277 | 32.242 | 32.209 | 32.206 | 32.219 | 20.2403 | 1.1209 | 27.292 | 27.263 | 27.259 | 27.2713 | 20.2804 | 1.1154 | 23.863 | 23.837 | 23.83 | 23.8433 | 20.3121 | 1.1106 | 21.331 | 21.311 | 21.303 | 21.315 | 20.3407 | 1.1069 | 19.386 | 19.365 | 19.362 | 19.371 | 20.3609 | 1.103 | 17.84 | 17.819 | 17.816 | 17.825 | 20.3842 | 1.0999 | 16.575 | 16.558 | 16.555 | 16.5627 | 20.3993 | 1.0968
Methyl cis-11 eicosenoate | 1 | 20 | 324 | 95.527 | 95.383 | 95.371 | 95.427 | 20.3903 | 1.1837 | 55.618 | 55.564 | 55.532 | 55.5713 | 20.4403 | 1.1575 | 40.651 | 40.593 | 40.577 | 40.607 | 20.4702 | 1.1433 | 32.618 | 32.58 | 32.568 | 32.5887 | 20.4939 | 1.1338 | 27.564 | 27.527 | 27.527 | 27.5393 | 20.5104 | 1.1264 | 24.069 | 24.039 | 24.036 | 24.048 | 20.5244 | 1.1201 | 21.496 | 21.467 | 21.464 | 21.4757 | 20.5348 | 1.1152 | 19.522 | 19.497 | 19.489 | 19.5027 | 20.5437 | 1.1105 | 17.952 | 17.927 | 17.923 | 17.934 | 20.5544 | 1.1066 | 16.669 | 16.645 | 16.646 | 16.6533 | 20.5572 | 1.1028
Methyl heneicosanoate | 0 | 21 | 340 | 99.121 | 98.952 | 98.932 | 99.0017 | 21 | 1.2281 | 57.259 | 57.205 | 57.164 | 57.2093 | 21 | 1.1916 | 41.686 | 41.62 | 41.608 | 41.638 | 21 | 1.1723 | 33.355 | 33.318 | 33.306 | 33.3263 | 21 | 1.1595 | 28.137 | 28.096 | 28.096 | 28.1097 | 21 | 1.1497 | 24.53 | 24.497 | 24.493 | 24.5067 | 21 | 1.1415 | 21.88 | 21.855 | 21.847 | 21.8607 | 21 | 1.1352 | 19.852 | 19.823 | 19.819 | 19.8313 | 21 | 1.1293 | 18.24 | 18.211 | 18.207 | 18.2193 | 21 | 1.1242 | 16.925 | 16.9 | 16.898 | 16.9077 | 21 | 1.1196
Methyl cis-11,14 eicosadienoate | 2 | 20 | 322 | 99.909 | 99.777 | 99.748 | 99.8113 | 21.1402 | 1.2381 | 57.902 | 57.852 | 57.815 | 57.8563 | 21.2244 | 1.205 | 42.209 | 42.155 | 42.144 | 42.1693 | 21.2764 | 1.1873 | 33.805 | 33.771 | 33.76 | 33.7787 | 21.3144 | 1.1752 | 28.528 | 28.491 | 28.488 | 28.5023 | 21.3423 | 1.1658 | 24.877 | 24.847 | 24.844 | 24.856 | 21.3657 | 1.1578 | 22.193 | 22.168 | 22.16 | 22.1737 | 21.3869 | 1.1515 | 20.136 | 20.111 | 20.108 | 20.1183 | 21.4025 | 1.1456 | 18.5 | 18.471 | 18.471 | 18.4807 | 21.4124 | 1.1403 | 17.168 | 17.144 | 17.141 | 17.151 | 21.4207 | 1.1358
Methyl cis-8,11,14 eicosatrienoate | 3 | 20 | 320 | 102.773 | 102.646 | 102.621 | 102.68 | 21.6371 | 1.2737 | 59.431 | 59.377 | 59.353 | 59.387 | 21.7552 | 1.2369 | 43.269 | 43.215 | 43.203 | 43.229 | 21.8278 | 1.2171 | 34.621 | 34.583 | 34.576 | 34.5933 | 21.8807 | 1.2035 | 29.192 | 29.159 | 29.151 | 29.1673 | 21.9221 | 1.193 | 25.441 | 25.412 | 25.408 | 25.4203 | 21.9564 | 1.1841 | 22.7 | 22.658 | 22.651 | 22.6697 | 21.9866 | 1.1772 | 20.569 | 20.54 | 20.536 | 20.5483 | 22.0384 | 1.1701 | 18.883 | 18.858 | 18.859 | 18.8667 | 22.0455 | 1.1641 | 17.527 | 17.502 | 17.499 | 17.5093 | 22.0516 | 1.1595
Methyl behenate [Methyl docosanoate] | 0 | 22 | 354 | 104.913 | 104.707 | 104.707 | 104.7757 | 22 | 1.2997 | 60.152 | 60.086 | 60.041 | 60.093 | 22 | 1.2516 | 43.619 | 43.536 | 43.525 | 43.56 | 22 | 1.2264 | 34.802 | 34.752 | 34.741 | 34.765 | 22 | 1.2095 | 29.291 | 29.237 | 29.242 | 29.2567 | 22 | 1.1966 | 25.487 | 25.453 | 25.446 | 25.462 | 22 | 1.186 | 22.679 | 22.667 | 22.663 | 22.6697 | 22 | 1.1772 | 20.569 | 20.532 | 20.532 | 20.5443 | 22 | 1.1699 | 18.875 | 18.842 | 18.842 | 18.853 | 22 | 1.1633 | 17.51 | 17.473 | 17.475 | 17.486 | 22 | 1.1579
Methyl cis-11,14,17 eicosatrienoate | 3 | 20 | 320 | 104.991 | 104.867 | 104.847 | 104.9017 | 22.0232 | 1.3012 | 60.536 | 60.482 | 60.453 | 60.4903 | 22.1465 | 1.2599 | 43.99 | 43.944 | 43.928 | 43.954 | 22.2189 | 1.2375 | 35.161 | 35.128 | 35.12 | 35.1363 | 22.2752 | 1.2224 | 29.621 | 29.584 | 29.803 | 29.6693 | 22.383 | 1.2135 | 25.792 | 25.766 | 25.759 | 25.7723 | 22.347 | 1.2005 | 22.98 | 22.959 | 22.952 | 22.9637 | 22.3538 | 1.1925 | 20.829 | 20.804 | 20.8 | 20.811 | 22.3992 | 1.185 | 19.122 | 19.093 | 19.094 | 19.103 | 22.4135 | 1.1787 | 17.745 | 17.725 | 17.722 | 17.7307 | 22.4323 | 1.1741
Methyl arachidonate | 4 | 20 | 318 | 104.384 | 104.698 | 104.691 | 104.591 | 21.968 | 1.2974 | 60.544 | 60.486 | 60.458 | 60.496 | 22.1486 | 1.26 | 44.039 | 43.986 | 43.974 | 43.9997 | 22.2443 | 1.2388 | 35.218 | 35.181 | 35.173 | 35.1907 | 22.3155 | 1.2243 | 29.679 | 29.645 | 29.642 | 29.6553 | 22.37 | 1.2129 | 25.853 | 25.824 | 25.825 | 25.834 | 22.416 | 1.2033 | 23.042 | 23.017 | 23.014 | 23.0243 | 22.4268 | 1.1956 | 20.886 | 20.861 | 20.862 | 20.8697 | 22.487 | 1.1884 | 19.176 | 19.151 | 19.151 | 19.1593 | 22.5066 | 1.1822 | 17.807 | 17.782 | 17.78 | 17.7897 | 22.5365 | 1.178
Methyl erucate [ Methyl cis-13-docosenoate] | 1 | 22 | 352 | 107.052 | 106.891 | 106.871 | 106.938 | 22.398 | 1.3265 | 61.364 | 61.306 | 61.274 | 61.3147 | 22.4504 | 1.2771 | 44.472 | 44.41 | 44.394 | 44.4253 | 22.4807 | 1.2508 | 35.474 | 35.433 | 35.425 | 35.444 | 22.5032 | 1.2331 | 29.843 | 29.806 | 29.584 | 29.7443 | 22.4527 | 1.2166 | 25.965 | 25.931 | 25.924 | 25.94 | 22.5345 | 1.2083 | 23.112 | 23.087 | 23.079 | 23.0927 | 22.509 | 1.1992 | 20.936 | 20.907 | 20.903 | 20.9153 | 22.5554 | 1.191 | 19.209 | 19.18 | 19.18 | 19.1897 | 22.5568 | 1.1841 | 17.824 | 17.799 | 17.796 | 17.8063 | 22.566 | 1.1791
Methyl tricosanoate | 0 | 23 | 368 | 110.341 | 110.156 | 110.128 | 110.2083 | 23 | 1.3671 | 62.865 | 62.794 | 62.758 | 62.8057 | 23 | 1.3081 | 45.412 | 45.342 | 45.326 | 45.36 | 23 | 1.2771 | 36.146 | 36.104 | 36.093 | 36.1143 | 23 | 1.2565 | 30.363 | 30.321 | 30.318 | 30.334 | 23 | 1.2407 | 26.381 | 26.348 | 26.34 | 26.3563 | 23 | 1.2277 | 23.643 | 23.433 | 23.426 | 23.5007 | 23 | 1.2204 | 21.237 | 21.204 | 21.196 | 21.2123 | 23 | 1.2079 | 19.481 | 19.448 | 19.444 | 19.4577 | 23 | 1.2006 | 18.075 | 18.042 | 18.039 | 18.052 | 23 | 1.1954
Methyl cis-13,16 docosadienoate | 2 | 22 | 350 | 111.166 | 111.021 | 110.993 | 111.06 | 23.1575 | 1.3776 | 63.512 | 63.45 | 63.421 | 63.461 | 23.2431 | 1.3218 | 45.931 | 45.878 | 45.862 | 45.8903 | 23.2956 | 1.292 | 36.595 | 36.558 | 36.55 | 36.5677 | 23.3381 | 1.2722 | 30.754 | 30.713 | 30.709 | 30.7253 | 23.365 | 1.2567 | 26.723 | 26.694 | 26.69 | 26.7023 | 23.3886 | 1.2438 | 23.772 | 23.743 | 23.739 | 23.7513 | 23.3576 | 1.2334 | 21.517 | 21.488 | 21.484 | 21.4963 | 23.4152 | 1.2241 | 19.749 | 19.72 | 19.72 | 19.7297 | 23.4268 | 1.2174 | 18.335 | 18.31 | 18.307 | 18.3173 | 23.4417 | 1.213
Methyl cis-5,8,11,14,17 eicosapentaenoate | 5 | 20 | 316 | 110.04 | 109.941 | 109.905 | 109.962 | 22.9547 | 1.364 | 63.236 | 63.174 | 63.153 | 63.1877 | 23.1417 | 1.3161 | 45.861 | 45.82 | 45.808 | 45.8297 | 23.2617 | 1.2903 | 36.599 | 36.566 | 36.558 | 36.5743 | 23.343 | 1.2725 | 30.796 | 30.762 | 30.763 | 30.7737 | 23.4101 | 1.2587 | 26.793 | 26.764 | 26.76 | 26.7723 | 23.4672 | 1.247 | 23.85 | 23.825 | 23.821 | 23.832 | 23.4727 | 1.2376 | 21.599 | 21.579 | 21.571 | 21.583 | 23.5419 | 1.229 | 19.844 | 19.819 | 19.819 | 19.8273 | 23.58 | 1.2234 | 18.434 | 18.409 | 18.41 | 18.4177 | 23.6088 | 1.2196
Methyl lignocerate [Methyl tetracosanoate] | 0 | 24 | 382 | 115.77 | 115.543 | 115.536 | 115.6163 | 24 | 1.4341 | 65.569 | 65.49 | 65.445 | 65.5013 | 24 | 1.3643 | 47.217 | 47.131 | 47.115 | 47.1543 | 24 | 1.3276 | 37.494 | 37.44 | 37.432 | 37.4553 | 24 | 1.3031 | 31.439 | 31.389 | 31.39 | 31.406 | 24 | 1.2845 | 27.276 | 27.234 | 27.23 | 27.2467 | 24 | 1.2691 | 24.225 | 24.192 | 24.188 | 24.2017 | 24 | 1.2568 | 21.925 | 21.884 | 21.88 | 21.8963 | 24 | 1.2468 | 20.124 | 20.078 | 20.083 | 20.095 | 24 | 1.2399 | 18.677 | 18.64 | 18.641 | 18.6527 | 24 | 1.2352
Methyl nervonate [Methyl cis-15-tetracosenoate] | 1 | 24 | 380 | 117.798 | 117.625 | 117.596 | 117.673 |  | 1.4597 | 66.719 | 66.652 | 66.616 | 66.6623 |  | 1.3885 | 48.03 | 47.963 | 47.947 | 47.98 |  | 1.3509 | 38.133 | 38.091 | 38.079 | 38.101 |  | 1.3256 | 31.966 | 31.925 | 31.925 | 31.9387 |  | 1.3063 | 27.725 | 27.696 | 27.684 | 27.7017 |  | 1.2903 | 24.625 | 24.596 | 24.588 | 24.603 |  | 1.2776 | 22.3 | 22.263 | 22.259 | 22.274 |  | 1.2684 | 20.478 | 20.445 | 20.441 | 20.4547 |  | 1.2621 | 19.023 | 18.99 | 18.983 | 18.9987 |  | 1.2581
Methyl cis-4,7,10,13,16,19 docosahexaenoate | 6 | 22 | 342 | 123.07 | 122.959 | 122.934 | 122.9877 |  | 1.5256 | 69.781 | 69.723 | 69.699 | 69.7343 |  | 1.4524 | 50.227 | 50.185 | 50.173 | 50.195 |  | 1.4132 | 39.88 | 39.843 | 39.839 | 39.854 |  | 1.3866 | 33.421 | 33.376 | 33.385 | 33.394 |  | 1.3658 | 28.994 | 28.965 | 28.962 | 28.9737 |  | 1.3496 | 25.82 | 25.795 | 25.788 | 25.801 |  | 1.3398 | 23.442 | 23.413 | 23.406 | 23.4203 |  | 1.3336 | 21.583 | 21.554 | 21.554 | 21.5637 |  | 1.3305 | 20.099 | 20.07 | 20.063 | 20.0773 |  | 1.3295

## 90С
|  |  |  | Время выхода на изотерму: (минуты) | [5 empty] | Время выхода на изотерму: (минуты) | [5 empty] | Время выхода на изотерму: (минуты) | [5 empty] | Время выхода на изотерму: (минуты) | [5 empty] | Время выхода на изотерму: (минуты) | [5 empty] | Время выхода на изотерму: (минуты) | [5 empty] | Время выхода на изотерму: (минуты) | [5 empty] | Время выхода на изотерму: (минуты) | [5 empty] | Время выхода на изотерму: (минуты) | [6 empty] | Время выхода на изотерму: (минуты)
|  |  |  | 90-1°C-w=1мл/мин | [5 empty] | 90-2°C-w=1мл/мин | [5 empty] | 90-3°C-w=1мл/мин | [5 empty] | 90-4°С-w=1мл/мин | [5 empty] | 90-5°С-w=1мл/мин | [5 empty] | 90-6°C-w=1мл/мин | [5 empty] | 90-7°C-w=1мл/мин | [5 empty] | 90-8°C-w=1мл/мин | [5 empty] | 90-9°C-w=1мл/мин | [6 empty] | 90-10°C-w=1мл/мин
| Чило кр.св | z | M | №1 tR , мин | №2 tR , мин | №3 tR , мин | tRср, мин | ECL | tотн | №1 tR , мин | №2 tR , мин | №3 tR , мин | tRср, мин | ECL | tотн | №1 tR , мин | №2 tR , мин | №3 tR , мин | tRср, мин | ECL | tотн | №1 tR , мин | №2 tR , мин | №3 tR , мин | tRср, мин | ECL | tотн | №1 tR , мин | №2 tR , мин | №3 tR , мин | tRср, мин | ECL | tотн | №1 tR, мин | №2 tR, мин | №3 tR, мин | tRср, мин | ECL | tотн | №1 tR, мин | №2 tR, мин | №3 tR, мин | tRср, мин | ECL | tотн | №1 tR, мин | №2 tR, мин | №3 tR, мин | tRср, мин | ECL | tотн | №1 tR, мин | №2 tR, мин | №3 tR, мин | tRср, мин | ECL | tотн | tотн | №1 tR, мин | №2 tR, мин | №3 tR, мин | tRср, мин | ECL | tотн
Methyl octanoate | 0 | 8 | 158 | 10.79 | 10.756 | 10.751 | 10.7657 | 8 | 0.15223 | 9.698 | 9.684 | 9.667 | 9.683 | 8 | 0.22498 | 8.944 | 8.938 | 8.929 | 8.937 | 8 | 0.27757 | 8.391 | 8.377 | 8.368 | 8.3787 | 8 | 0.31916 | 7.95 | 7.941 | 7.931 | 7.9407 | 8 | 0.35359 | 7.595 | 7.586 | 7.581 | 7.5873 | 8 | 0.38316 | 7.303 | 7.298 | 7.292 | 7.2977 | 8 | 0.40921 | 7.06 | 7.05 | 7.048 | 7.0527 | 8 | 0.43233 | 6.845 | 6.84 | 6.837 | 6.8407 | 8 | 0.45315 |  | 6.668 | 6.659 | 6.656 | 6.661 | 8 | 0.47237
Methyl decanoate | 0 | 10 | 186 | 18.403 | 18.34 | 18.323 | 18.3553 | 10 | 0.25955 | 14.924 | 14.903 | 14.873 | 14.9 | 10 | 0.34619 | 12.942 | 12.92 | 12.902 | 12.9213 | 10 | 0.40132 | 11.61 | 11.597 | 11.583 | 11.5967 | 10 | 0.44174 | 10.654 | 10.64 | 10.631 | 10.6417 | 10 | 0.47387 | 9.92 | 9.911 | 9.902 | 9.911 | 10 | 0.5005 | 9.343 | 9.334 | 9.329 | 9.3353 | 10 | 0.52348 | 8.873 | 8.864 | 8.857 | 8.8647 | 10 | 0.54341 | 8.486 | 8.472 | 8.47 | 8.476 | 10 | 0.56149 |  | 8.148 | 8.138 | 8.136 | 8.1407 | 10 | 0.5773
Methyl undecanoate | 0 | 11 | 200 | 23.762 | 23.67 | 23.661 | 23.6977 | 11 | 0.33509 | 18.222 | 18.188 | 18.162 | 18.1907 | 11 | 0.42264 | 15.32 | 15.298 | 15.281 | 15.2997 | 11 | 0.47519 | 13.477 | 13.456 | 13.446 | 13.4597 | 11 | 0.51271 | 12.187 | 12.166 | 12.16 | 12.171 | 11 | 0.54197 | 11.219 | 11.205 | 11.2 | 11.208 | 11 | 0.566 | 10.469 | 10.455 | 10.45 | 10.458 | 11 | 0.58643 | 9.867 | 9.853 | 9.851 | 9.857 | 11 | 0.60424 | 9.368 | 9.358 | 9.352 | 9.3593 | 11 | 0.62 |  | 8.952 | 8.938 | 8.936 | 8.942 | 11 | 0.63412
Methyl dodecanoate | 0 | 12 | 214 | 29.908 | 29.832 | 29.811 | 29.8503 | 12 | 0.42209 | 21.783 | 21.741 | 21.715 | 21.7463 | 12 | 0.50525 | 17.83 | 17.796 | 17.779 | 17.8017 | 12 | 0.5529 | 15.411 | 15.381 | 15.371 | 15.3877 | 12 | 0.58615 | 13.754 | 13.732 | 13.723 | 13.7363 | 12 | 0.61167 | 12.542 | 12.524 | 12.515 | 12.527 | 12 | 0.63261 | 11.606 | 11.593 | 11.587 | 11.5953 | 12 | 0.65021 | 10.868 | 10.851 | 10.848 | 10.8557 | 12 | 0.66546 | 10.262 | 10.249 | 10.242 | 10.251 | 12 | 0.67907 |  | 9.755 | 9.742 | 9.74 | 9.7457 | 12 | 0.69112
Methyl tridecanoate | 0 | 13 | 228 | 36.589 | 36.506 | 36.48 | 36.525 | 13 | 0.51647 | 25.452 | 25.414 | 25.388 | 25.418 | 13 | 0.59056 | 20.361 | 20.327 | 20.31 | 20.3327 | 13 | 0.63151 | 17.34 | 17.314 | 17.3 | 17.318 | 13 | 0.65968 | 15.316 | 15.294 | 15.285 | 15.2983 | 13 | 0.68123 | 13.848 | 13.831 | 13.821 | 13.8333 | 13 | 0.69858 | 12.736 | 12.718 | 12.713 | 12.7223 | 13 | 0.7134 | 11.853 | 11.84 | 11.833 | 11.842 | 13 | 0.72592 | 11.136 | 11.123 | 11.12 | 11.1263 | 13 | 0.73705 |  | 10.547 | 10.533 | 10.527 | 10.5357 | 13 | 0.74714
Methyl myristate [Methyl tetradecanoate] | 0 | 14 | 242 | 43.555 | 43.443 | 43.422 | 43.4733 | 14 | 0.61472 | 29.157 | 29.103 | 29.081 | 29.1137 | 14 | 0.67643 | 22.888 | 22.837 | 22.824 | 22.8497 | 14 | 0.70968 | 19.252 | 19.218 | 19.205 | 19.225 | 14 | 0.73233 | 16.853 | 16.823 | 16.814 | 16.83 | 14 | 0.74943 | 15.134 | 15.113 | 15.103 | 15.1167 | 14 | 0.76339 | 13.836 | 13.814 | 13.809 | 13.8197 | 14 | 0.77493 | 12.818 | 12.8 | 12.794 | 12.804 | 14 | 0.7849 | 11.994 | 11.98 | 11.973 | 11.9823 | 14 | 0.79376 |  | 11.314 | 11.3 | 11.298 | 11.304 | 14 | 0.80163
Methyl myristoleate [Methyl cis-9-tetradecenoate] | 1 | 14 | 240 | 47.752 | 47.652 | 47.642 | 47.682 | 14.6024 | 0.67423 | 31.466 | 31.415 | 31.389 | 31.4233 | 14.6365 | 0.73009 | 24.496 | 24.453 | 24.44 | 24.463 | 14.6585 | 0.75979 | 20.497 | 20.463 | 20.454 | 20.4713 | 14.6743 | 0.7798 | 17.867 | 17.846 | 17.836 | 17.8497 | 14.6883 | 0.79484 | 15.992 | 15.974 | 15.965 | 15.977 | 14.6964 | 0.80684 | 14.582 | 14.565 | 14.559 | 14.5687 | 14.7068 | 0.81693 | 13.477 | 13.46 | 13.457 | 13.4647 | 14.7135 | 0.82539 | 12.587 | 12.594 | 12.567 | 12.5827 | 14.7294 | 0.83353 |  | 11.854 | 11.84 | 11.834 | 11.8427 | 14.7276 | 0.83983
Methyl pentadecanoate | 0 | 15 | 256 | 50.53 | 50.434 | 50.417 | 50.4603 | 15 | 0.71351 | 32.793 | 32.73 | 32.704 | 32.7423 | 15 | 0.76074 | 25.337 | 25.29 | 25.272 | 25.2997 | 15 | 0.78578 | 21.099 | 21.065 | 21.056 | 21.0733 | 15 | 0.80273 | 18.333 | 18.307 | 18.294 | 18.3113 | 15 | 0.8154 | 16.371 | 16.349 | 16.336 | 16.352 | 15 | 0.82578 | 14.896 | 14.874 | 14.868 | 14.8793 | 15 | 0.83436 | 13.745 | 13.724 | 13.721 | 13.73 | 15 | 0.84166 | 12.818 | 12.8 | 12.798 | 12.8053 | 15 | 0.84828 |  | 12.055 | 12.0421 | 12.036 | 12.0444 | 15 | 0.85413
Methyl cis-10 pentadecenoate | 1 | 15 | 254 | 54.763 | 54.651 | 54.633 | 54.6823 | 15.608 | 0.77321 | 35.077 | 35.018 | 34.996 | 35.0303 | 15.6426 | 0.8139 | 26.928 | 26.881 | 26.868 | 26.8923 | 15.6654 | 0.83524 | 22.327 | 22.293 | 22.28 | 22.3 | 15.6821 | 0.84946 | 19.335 | 19.309 | 19.3 | 19.3147 | 15.6947 | 0.86007 | 17.216 | 17.194 | 17.185 | 17.1983 | 15.7063 | 0.86851 | 15.629 | 15.612 | 15.606 | 15.6157 | 15.7156 | 0.87564 | 14.393 | 14.375 | 14.372 | 14.38 | 15.7222 | 0.88151 | 13.399 | 13.381 | 13.379 | 13.3863 | 15.729 | 0.88677 |  | 12.583 | 12.565 | 12.563 | 12.5703 | 15.7346 | 0.89143
Methyl palmitate | 0 | 16 | 270 | 57.512 | 57.367 | 57.333 | 57.404 | 16 | 0.8117 | 36.363 | 36.283 | 36.262 | 36.3027 | 16 | 0.84346 | 27.74 | 27.677 | 27.663 | 27.6933 | 16 | 0.86012 | 22.904 | 22.862 | 22.849 | 22.8717 | 16 | 0.87124 | 19.784 | 19.746 | 19.737 | 19.7557 | 16 | 0.87971 | 17.571 | 17.545 | 17.535 | 17.5503 | 16 | 0.88629 | 15.926 | 15.904 | 15.895 | 15.9083 | 16 | 0.89206 | 14.648 | 14.622 | 14.62 | 14.63 | 16 | 0.89683 | 13.618 | 13.596 | 13.593 | 13.6023 | 16 | 0.90108 |  | 12.773 | 12.755 | 12.753 | 12.7603 | 16 | 0.9049
Methyl palmitoleate Z9 | 1 | 16 | 268 | 60.699 | 60.578 | 60.552 | 60.6097 | 16.4772 | 0.85703 | 38.11 | 38.052 | 38.026 | 38.0627 | 16.5166 | 0.88435 | 28.964 | 28.917 | 28.9 | 28.927 | 16.5412 | 0.89844 | 23.857 | 23.822 | 23.809 | 23.8293 | 16.5594 | 0.90771 | 20.563 | 20.537 | 20.524 | 20.5413 | 16.5749 | 0.9147 | 18.238 | 18.212 | 18.203 | 18.2177 | 16.5847 | 0.91999 | 16.507 | 16.485 | 16.476 | 16.4893 | 16.5955 | 0.92464 | 15.159 | 15.137 | 15.135 | 15.1437 | 16.6031 | 0.92832 | 14.079 | 14.062 | 14.055 | 14.0653 | 16.6127 | 0.93175 |  | 13.193 | 13.175 | 13.169 | 13.179 | 16.6169 | 0.93459
Methyl heptadecanoate | 0 | 17 | 284 | 64.215 | 64.082 | 64.068 | 64.1217 | 17 | 0.90668 | 39.763 | 39.696 | 39.67 | 39.7097 | 17 | 0.92262 | 30.015 | 29.956 | 29.947 | 29.9727 | 17 | 0.93091 | 24.611 | 24.577 | 24.563 | 24.5837 | 17 | 0.93645 | 21.148 | 21.114 | 21.105 | 21.1223 | 17 | 0.94057 | 18.712 | 18.686 | 18.677 | 18.6917 | 17 | 0.94393 | 16.903 | 16.877 | 16.872 | 16.884 | 17 | 0.94677 | 15.501 | 15.475 | 15.469 | 15.4817 | 17 | 0.94904 | 14.372 | 14.354 | 14.348 | 14.358 | 17 | 0.95113 |  | 13.453 | 13.435 | 13.429 | 13.439 | 17 | 0.95303
Methyl cis-10 heptadecenoate | 1 | 17 | 282 | 67.368 | 67.252 | 67.226 | 67.282 | 17.4789 | 0.95137 | 41.49 | 41.432 | 41.406 | 41.4427 | 17.5203 | 0.96288 | 31.227 | 31.172 | 31.159 | 31.186 | 17.5455 | 0.9686 | 25.551 | 25.516 | 25.507 | 25.5247 | 17.564 | 0.97229 | 21.919 | 21.889 | 21.88 | 21.896 | 17.5797 | 0.97502 | 19.368 | 19.342 | 19.333 | 19.3477 | 17.5908 | 0.97706 | 17.472 | 17.45 | 17.445 | 17.4557 | 17.6022 | 0.97882 | 16.004 | 15.982 | 15.976 | 15.9873 | 17.6083 | 0.98004 | 14.825 | 14.808 | 14.805 | 14.8127 | 17.6164 | 0.98125 |  | 13.865 | 13.847 | 13.841 | 13.851 | 17.622 | 0.98225
Methyl stearate | 0 | 18 | 298 | 70.839 | 70.677 | 70.647 | 70.721 | 18 | 1 | 43.11 | 43.014 | 42.997 | 43.0403 | 18 | 1 | 32.249 | 32.174 | 32.168 | 32.197 | 18 | 1 | 26.289 | 26.242 | 26.225 | 26.252 | 18 | 1 | 22.488 | 22.446 | 22.437 | 22.457 | 18 | 1 | 19.825 | 19.795 | 19.786 | 19.802 | 18 | 1 | 17.855 | 17.825 | 17.82 | 17.8333 | 18 | 1 | 16.334 | 16.304 | 16.301 | 16.313 | 18 | 1 | 15.114 | 15.088 | 15.085 | 15.0957 | 18 | 1 |  | 14.116 | 14.095 | 14.093 | 14.1013 | 18 | 1
Methyl trans-9 eladiate [Methyl trans-9-octadecenoate] | 1 | 18 | 296 | 72.529 | 72.396 | 72.366 | 72.4303 | 18.2731 | 1.0242 | 44.046 | 43.967 | 43.949 | 43.9873 | 18.3017 | 1.022 | 32.909 | 32.846 | 32.832 | 32.8623 | 18.3186 | 1.0207 | 26.8 | 26.757 | 26.748 | 26.7683 | 18.3296 | 1.0197 | 22.908 | 22.87 | 22.861 | 22.8797 | 18.3383 | 1.0188 | 20.18 | 20.154 | 20.145 | 20.1597 | 18.3441 | 1.0181 | 18.164 | 18.138 | 18.133 | 18.145 | 18.3503 | 1.0175 | 16.61 | 16.58 | 16.578 | 16.5893 | 18.3566 | 1.0169 | 15.357 | 15.335 | 15.333 | 15.3417 | 18.3576 | 1.0163 |  | 14.339 | 14.317 | 14.315 | 14.3237 | 18.3594 | 1.0158
Methyl cis-9 oleate [Methyl cis-9-octadecenoate] | 1 | 18 | 296 | 73.333 | 73.187 | 73.153 | 73.2243 | 18.4 | 1.0354 | 44.504 | 44.42 | 44.398 | 44.4407 | 18.4461 | 1.0325 | 33.234 | 33.171 | 33.162 | 33.189 | 18.475 | 1.0308 | 27.063 | 27.017 | 27.004 | 27.028 | 18.4954 | 1.0296 | 23.123 | 23.085 | 23.075 | 23.0943 | 18.5101 | 1.0284 | 20.369 | 20.339 | 20.33 | 20.346 | 18.5233 | 1.0275 | 18.329 | 18.303 | 18.298 | 18.31 | 18.5358 | 1.0267 | 16.754 | 16.724 | 16.722 | 16.7333 | 18.5424 | 1.0258 | 15.489 | 15.467 | 15.465 | 15.4737 | 18.5496 | 1.025 |  | 14.459 | 14.441 | 14.439 | 14.4463 | 18.5577 | 1.0245
Methyl linolelaidate [Methyl trans,trans-9,12-octadecadienoate] | 2 | 18 | 294 | 76.103 | 75.97 | 75.944 | 76.0057 | 18.8445 | 1.0747 | 45.86 | 45.784 | 45.767 | 45.8037 | 18.8803 | 1.0642 | 34.125 | 34.07 | 34.052 | 34.0823 | 18.9027 | 1.0586 | 27.719 | 27.681 | 27.671 | 27.6903 | 18.9182 | 1.0548 | 23.646 | 23.608 | 23.599 | 23.6177 | 18.9289 | 1.0517 | 20.798 | 20.772 | 20.759 | 20.7763 | 18.9373 | 1.0492 | 18.692 | 18.67 | 18.661 | 18.6743 | 18.9453 | 1.0472 | 17.068 | 17.046 | 17.039 | 17.051 | 18.9523 | 1.0452 | 15.765 | 15.747 | 15.741 | 15.751 | 18.9528 | 1.0434 |  | 14.706 | 14.692 | 14.686 | 14.6947 | 18.9591 | 1.0421
Nonadecanoic acid methyl ester | 0 | 19 | 312 |  | 76.992 | 76.966 | 76.979 | 19 | 1.0885 |  | 46.188 | 46.171 | 46.1795 | 19 | 1.0729 |  | 34.292 | 34.279 | 34.2855 | 19 | 1.0649 |  | 27.825 | 27.812 | 27.8185 | 19 | 1.0597 |  | 23.711 | 23.702 | 23.7065 | 19 | 1.0556 |  | 20.846 | 20.837 | 20.8415 | 19 | 1.0525 |  | 18.728 | 18.718 | 18.723 | 19 | 1.0499 |  | 17.091 | 17.085 | 17.088 | 19 | 1.0475 |  | 15.785 | 15.782 | 15.7835 | 19 | 1.0456 |  |  | 14.721 | 14.719 | 14.72 | 19 | 1.0439
Methyl linoleate [Methyl 9-cis,12-cis-octadecadienoate] | 2 | 18 | 294 | 77.887 | 77.767 | 77.745 | 77.7997 | 19.1326 | 1.1001 | 46.89 | 46.815 | 46.797 | 46.834 | 19.2103 | 1.0881 | 34.867 | 34.812 | 34.798 | 34.8257 | 19.2602 | 1.0816 | 28.304 | 28.266 | 28.257 | 28.2757 | 19.2945 | 1.0771 | 24.133 | 24.099 | 24.089 | 24.107 | 19.3227 | 1.0735 | 21.214 | 21.193 | 21.183 | 21.1967 | 19.3443 | 1.0704 | 19.063 | 19.037 | 19.032 | 19.044 | 19.363 | 1.0679 | 17.397 | 17.372 | 17.369 | 17.3793 | 19.3772 | 1.0654 | 16.066 | 16.044 | 16.042 | 16.0507 | 19.3907 | 1.0633 |  | 14.978 | 14.96 | 14.958 | 14.9653 | 19.3989 | 1.0613
Methyl-gamma-linolenate, (6Z,9Z,12Z-octadecatrienoate) | 3 | 18 | 292 | 81.008 | 80.895 | 80.874 | 80.9257 | 19.6375 | 1.1443 | 48.539 | 48.472 | 48.454 | 48.4883 | 19.7417 | 1.1266 | 36 | 35.949 | 35.936 | 35.9617 | 19.8073 | 1.1169 | 29.174 | 29.14 | 29.131 | 29.1483 | 19.8568 | 1.1103 | 24.842 | 24.808 | 24.798 | 24.816 | 19.8939 | 1.105 | 21.812 | 21.79 | 21.781 | 21.7943 | 19.9237 | 1.1006 | 19.578 | 19.556 | 19.551 | 19.5617 | 19.9484 | 1.0969 | 17.855 | 17.833 | 17.827 | 17.8383 | 19.9715 | 1.0935 | 16.478 | 16.456 | 16.454 | 16.4627 | 19.9932 | 1.0906 |  | 15.353 | 15.331 | 15.329 | 15.3377 | 20.0398 | 1.0877
Methyl arachidate | 0 | 20 | 326 | 83.299 | 83.121 | 83.091 | 83.1703 | 20 | 1.176 | 49.368 | 49.263 | 49.246 | 49.2923 | 20 | 1.1453 | 36.416 | 36.337 | 36.332 | 36.3617 | 20 | 1.1293 | 29.413 | 29.358 | 29.341 | 29.3707 | 20 | 1.1188 | 24.982 | 24.935 | 24.926 | 24.9477 | 20 | 1.1109 | 21.899 | 21.865 | 21.855 | 21.873 | 20 | 1.1046 | 19.632 | 19.598 | 19.592 | 19.6073 | 20 | 1.0995 | 17.884 | 17.85 | 17.847 | 17.8603 | 20 | 1.0949 | 16.487 | 16.461 | 16.454 | 16.4673 | 20 | 1.0909 |  | 15.353 | 15.327 | 15.325 | 15.335 | 20 | 1.0875
Methyl alfa linolenate, Methyl (9Z,12Z,15Z)-octadeca-9,12,15-trienoate | 3 | 18 | 292 | 83.304 | 83.179 | 83.178 | 83.2203 | 20.0085 | 1.1767 | 49.689 | 49.622 | 49.596 | 49.6357 | 20.1175 | 1.1532 | 36.767 | 36.716 | 36.703 | 36.7287 | 20.1886 | 1.1407 | 29.751 | 29.713 | 29.704 | 29.7227 | 20.2413 | 1.1322 | 25.299 | 25.265 | 25.256 | 25.2733 | 20.2795 | 1.1254 | 22.195 | 22.174 | 22.164 | 22.1777 | 20.3151 | 1.12 | 19.904 | 19.882 | 19.877 | 19.8877 | 20.3395 | 1.1152 | 18.139 | 18.113 | 18.111 | 18.121 | 20.3614 | 1.1108 | 16.726 | 16.708 | 16.705 | 16.713 | 20.3839 | 1.1071 |  | 15.576 | 15.558 | 15.556 | 15.5633 | 20.3985 | 1.1037
Methyl cis-11 eicosenoate | 1 | 20 | 324 | 85.567 | 85.43 | 85.4 | 85.4657 | 20.3923 | 1.2085 | 50.641 | 50.558 | 50.54 | 50.5797 | 20.4405 | 1.1752 | 37.323 | 37.264 | 37.247 | 37.278 | 20.471 | 1.1578 | 30.126 | 30.079 | 30.07 | 30.0917 | 20.4942 | 1.1463 | 25.571 | 25.533 | 25.524 | 25.5427 | 20.5106 | 1.1374 | 22.402 | 22.372 | 22.362 | 22.3787 | 20.5229 | 1.1301 | 20.069 | 20.043 | 20.033 | 20.0483 | 20.5341 | 1.1242 | 18.271 | 18.245 | 18.239 | 18.2517 | 20.5425 | 1.1188 | 16.837 | 16.815 | 16.813 | 16.8217 | 20.5536 | 1.1143 |  | 15.67 | 15.649 | 15.646 | 15.655 | 20.5585 | 1.1102
Methyl heneicosanoate | 0 | 21 | 340 | 89.14 | 88.979 | 88.945 | 89.0213 | 21 | 1.2588 | 52.286 | 52.19 | 52.168 | 52.2147 | 21 | 1.2132 | 38.354 | 38.291 | 38.277 | 38.3073 | 21 | 1.1898 | 30.868 | 30.817 | 30.804 | 30.8297 | 21 | 1.1744 | 26.144 | 26.102 | 26.093 | 26.113 | 21 | 1.1628 | 22.863 | 22.833 | 22.824 | 22.84 | 21 | 1.1534 | 20.456 | 20.426 | 20.417 | 20.433 | 21 | 1.1458 | 18.605 | 18.571 | 18.569 | 18.5817 | 21 | 1.1391 | 17.126 | 17.099 | 17.097 | 17.1073 | 21 | 1.1333 |  | 15.926 | 15.9 | 15.898 | 15.908 | 21 | 1.1281
Methyl cis-11,14 eicosadienoate | 2 | 20 | 322 | 89.944 | 89.807 | 89.781 | 89.844 | 21.1426 | 1.2704 | 52.925 | 52.849 | 52.824 | 52.866 | 21.2258 | 1.2283 | 38.881 | 38.822 | 38.809 | 38.8373 | 21.2763 | 1.2062 | 31.313 | 31.271 | 31.257 | 31.2803 | 21.3138 | 1.1915 | 26.532 | 26.494 | 26.484 | 26.5033 | 21.3402 | 1.1802 | 23.209 | 23.184 | 23.174 | 23.189 | 21.3654 | 1.171 | 20.765 | 20.739 | 20.734 | 20.746 | 21.383 | 1.1633 | 18.885 | 18.86 | 18.853 | 18.866 | 21.3988 | 1.1565 | 17.385 | 17.363 | 17.357 | 17.3683 | 21.413 | 1.1506 |  | 16.165 | 16.143 | 16.141 | 16.1497 | 21.4179 | 1.1453
Methyl cis-8,11,14 eicosatrienoate | 3 | 20 | 320 | 92.797 | 92.664 | 92.654 | 92.705 | 21.6383 | 1.3109 | 54.354 | 54.375 | 54.353 | 54.3607 | 21.7441 | 1.263 | 39.941 | 39.886 | 39.872 | 39.8997 | 21.8302 | 1.2392 | 32.125 | 32.087 | 32.074 | 32.0953 | 21.8814 | 1.2226 | 27.195 | 27.165 | 27.152 | 27.1707 | 21.9218 | 1.2099 | 23.774 | 23.744 | 23.739 | 23.7523 | 21.9553 | 1.1995 | 21.252 | 21.23 | 21.225 | 21.2357 | 21.9821 | 1.1908 | 19.314 | 19.288 | 19.286 | 19.296 | 22.0368 | 1.1829 | 17.769 | 17.747 | 17.748 | 17.7547 | 22.0472 | 1.1761 |  | 16.524 | 16.506 | 16.504 | 16.5113 | 22.0554 | 1.1709
Methyl behenate [Methyl docosanoate] | 0 | 22 | 354 | 94.932 | 94.729 | 94.715 | 94.792 | 22 | 1.3404 | 55.184 | 55.067 | 55.045 | 55.0987 | 22 | 1.2802 | 40.279 | 40.203 | 40.194 | 40.2253 | 22 | 1.2494 | 32.311 | 32.252 | 32.234 | 32.2657 | 22 | 1.2291 | 27.298 | 27.248 | 27.235 | 27.2603 | 22 | 1.2139 | 23.824 | 23.785 | 23.776 | 23.795 | 22 | 1.2016 | 21.276 | 21.242 | 21.233 | 21.2503 | 22 | 1.1916 | 19.322 | 19.284 | 19.278 | 19.2947 | 22 | 1.1828 | 17.76 | 17.73 | 17.728 | 17.7393 | 22 | 1.1751 |  | 16.507 | 16.477 | 16.475 | 16.4863 | 22 | 1.1691
Methyl cis-11,14,17 eicosatrienoate | 3 | 20 | 320 | 95.01 | 94.898 | 94.864 | 94.924 | 22.0243 | 1.3422 | 55.559 | 55.467 | 55.458 | 55.4947 | 22.1462 | 1.2894 | 40.666 | 40.607 | 40.602 | 40.625 | 22.2217 | 1.2618 | 32.669 | 32.623 | 32.618 | 32.6367 | 22.2753 | 1.2432 | 27.624 | 27.586 | 27.577 | 27.5957 | 22.3121 | 1.2288 | 24.129 | 24.099 | 24.089 | 24.1057 | 22.3478 | 1.2173 | 21.557 | 21.531 | 21.525 | 21.5377 | 22.3767 | 1.2077 | 19.578 | 19.552 | 19.545 | 19.5583 | 22.3965 | 1.1989 | 18.004 | 17.986 | 17.983 | 17.991 | 22.4164 | 1.1918 |  | 16.746 | 16.724 | 16.722 | 16.7307 | 22.4324 | 1.1865
Methyl arachidonate | 4 | 20 | 318 | 94.874 | 94.72 | 94.711 | 94.7683 | 21.9959 | 1.34 | 55.563 | 55.483 | 55.466 | 55.504 | 22.1497 | 1.2896 | 40.707 | 40.648 | 40.635 | 40.6633 | 22.243 | 1.263 | 32.723 | 32.689 | 32.671 | 32.6943 | 22.3181 | 1.2454 | 27.682 | 27.648 | 27.643 | 27.6577 | 22.3698 | 1.2316 | 24.186 | 24.16 | 24.151 | 24.1657 | 22.4149 | 1.2204 | 21.614 | 21.588 | 21.583 | 21.595 | 22.4519 | 1.2109 | 19.636 | 19.61 | 19.607 | 19.6177 | 22.4857 | 1.2026 | 18.065 | 18.043 | 18.037 | 18.0483 | 22.5113 | 1.1956 |  | 16.804 | 16.782 | 16.776 | 16.7873 | 22.5327 | 1.1905
Methyl erucate [ Methyl cis-13-docosenoate] | 1 | 22 | 352 | 97.063 | 96.905 | 96.879 | 96.949 | 22.3976 | 1.3709 | 56.383 | 56.291 | 56.274 | 56.316 | 22.4495 | 1.3084 | 41.14 | 41.077 | 41.064 | 41.0937 | 22.4817 | 1.2763 | 32.983 | 32.932 | 32.923 | 32.946 | 22.5048 | 1.255 | 27.851 | 27.808 | 27.799 | 27.8193 | 22.5203 | 1.2388 | 24.298 | 24.264 | 24.254 | 24.272 | 22.534 | 1.2257 | 21.689 | 21.659 | 21.653 | 21.667 | 22.5463 | 1.215 | 19.685 | 19.555 | 19.648 | 19.6293 | 22.5033 | 1.2033 | 18.094 | 18.068 | 18.066 | 18.076 | 22.5571 | 1.1974 |  | 16.82 | 16.799 | 16.792 | 16.8037 | 22.5617 | 1.1916
Methyl tricosanoate | 0 | 23 | 368 | 100.348 | 100.166 | 100.136 | 100.2167 | 23 | 1.4171 | 57.883 | 57.779 | 57.758 | 57.8067 | 23 | 1.3431 | 42.08 | 42.009 | 41.995 | 42.028 | 23 | 1.3053 | 33.654 | 33.6 | 33.586 | 33.6133 | 23 | 1.2804 | 28.37 | 28.324 | 28.31 | 28.3347 | 23 | 1.2617 | 24.714 | 24.68 | 24.671 | 24.6883 | 23 | 1.2468 | 22.039 | 22.005 | 21.995 | 22.013 | 23 | 1.2344 | 19.982 | 19.952 | 19.945 | 19.9597 | 23 | 1.2235 | 18.366 | 18.336 | 18.329 | 18.3437 | 23 | 1.2152 |  | 17.072 | 17.042 | 17.04 | 17.0513 | 23 | 1.2092
Methyl cis-13,16 docosadienoate | 2 | 22 | 350 | 101.172 | 101.023 | 101.005 | 101.0667 | 23.1573 | 1.4291 | 58.527 | 58.443 | 58.425 | 58.465 | 23.2439 | 1.3584 | 42.599 | 42.544 | 42.527 | 42.5567 | 23.2953 | 1.3218 | 34.1 | 34.057 | 34.044 | 34.067 | 23.3375 | 1.2977 | 28.758 | 28.715 | 28.706 | 28.7263 | 23.365 | 1.2792 | 25.056 | 25.026 | 25.017 | 25.033 | 23.386 | 1.2642 | 22.344 | 22.314 | 22.309 | 22.3223 | 23.4056 | 1.2517 | 20.266 | 20.236 | 20.23 | 20.244 | 23.4157 | 1.241 | 18.638 | 18.612 | 18.606 | 18.6187 | 23.4304 | 1.2334 |  | 17.336 | 17.31 | 17.304 | 17.3167 | 23.4422 | 1.228
Methyl cis-5,8,11,14,17 eicosapentaenoate | 5 | 20 | 316 | 100.051 | 99.935 | 99.925 | 99.9703 | 22.9546 | 1.4136 | 58.242 | 58.175 | 58.153 | 58.19 | 23.142 | 1.352 | 42.533 | 42.483 | 42.465 | 42.4937 | 23.2601 | 1.3198 | 34.108 | 34.07 | 34.06 | 34.0793 | 23.3467 | 1.2982 | 28.803 | 28.769 | 28.76 | 28.7773 | 23.4126 | 1.2814 | 25.126 | 25.1 | 25.095 | 25.107 | 23.4688 | 1.2679 | 22.422 | 22.396 | 22.395 | 22.4043 | 23.5131 | 1.2563 | 20.349 | 20.327 | 20.32 | 20.332 | 23.5443 | 1.2464 | 18.729 | 18.711 | 18.704 | 18.7147 | 23.5806 | 1.2397 |  | 17.435 | 17.413 | 17.407 | 17.4183 | 23.6117 | 1.2352
Methyl lignocerate [Methyl tetracosanoate] | 0 | 24 | 382 | 105.777 | 105.549 | 105.531 | 105.619 | 24 | 1.4935 | 60.596 | 60.475 | 60.445 | 60.5053 | 24 | 1.4058 | 43.873 | 43.798 | 43.784 | 43.8183 | 24 | 1.3609 | 35.007 | 34.939 | 34.926 | 34.9573 | 24 | 1.3316 | 29.45 | 29.391 | 29.382 | 29.4077 | 24 | 1.3095 | 25.613 | 25.57 | 25.561 | 25.5813 | 24 | 1.2919 | 22.806 | 22.763 | 22.758 | 22.7757 | 24 | 1.2771 | 20.674 | 20.632 | 20.625 | 20.6437 | 24 | 1.2655 | 19.009 | 18.971 | 18.968 | 18.9827 | 24 | 1.2575 |  | 17.678 | 17.639 | 17.637 | 17.6513 | 24 | 1.2517
Methyl nervonate [Methyl cis-15-tetracosenoate] | 1 | 24 | 380 | 107.8 | 107.626 | 107.609 | 107.6783 |  | 1.5226 | 61.738 | 61.642 | 61.616 | 61.6653 |  | 1.4327 | 44.693 | 44.63 | 44.613 | 44.6453 |  | 1.3866 | 35.641 | 35.591 | 35.577 | 35.603 |  | 1.3562 | 29.974 | 29.927 | 29.918 | 29.9397 |  | 1.3332 | 26.062 | 26.028 | 26.018 | 26.036 |  | 1.3148 | 23.194 | 23.167 | 23.162 | 23.1743 |  | 1.2995 | 21.049 | 21.011 | 21.005 | 21.0217 |  | 1.2886 | 19.368 | 19.334 | 19.327 | 19.343 |  | 1.2814 |  | 18.02 | 17.99 | 17.984 | 17.998 |  | 1.2763
Methyl cis-4,7,10,13,16,19 docosahexaenoate | 6 | 22 | 342 | 113.072 | 112.956 | 112.943 | 112.9903 |  | 1.5977 | 64.784 | 64.717 | 64.703 | 64.7347 |  | 1.504 | 46.899 | 46.848 | 46.839 | 46.862 |  | 1.4555 | 37.385 | 37.347 | 37.337 | 37.3563 |  | 1.423 | 31.42 | 31.386 | 31.381 | 31.3957 |  | 1.398 | 27.327 | 27.297 | 27.285 | 27.303 |  | 1.3788 | 24.393 | 24.363 | 24.361 | 24.3723 |  | 1.3667 | 22.191 | 22.161 | 22.155 | 22.169 |  | 1.359 | 20.473 | 20.447 | 20.44 | 20.4533 |  | 1.3549 |  | 19.096 | 19.07 | 19.064 | 19.0767 |  | 1.3528
Для 23:0, 22:2,20:5 делятся хорошо на
150 1С/min, потом со 140 два сливаются
до 100 1С/min два в одном, но на 90С 1С/min
немножечко появляется хвост третьего компонента

## 100С
|  |  |  | ПР=+ | [5 empty] | ПР=+ | [5 empty] | ПР=+ | [5 empty] | ПР=+ | [5 empty] | ПР=Н | [5 empty] | ПР=Н | [5 empty] | ПР=Н | [5 empty] | ПР=Н | [5 empty] | ПР=Н | [5 empty] | ПР= Н
|  |  |  | Время выхода на изотерму: (минуты) | [5 empty] | Время выхода на изотерму: (минуты) | [5 empty] | Время выхода на изотерму: (минуты) | [5 empty] | Время выхода на изотерму: (минуты) | [5 empty] | Время выхода на изотерму: (минуты) | [5 empty] | Время выхода на изотерму: (минуты) | [5 empty] | Время выхода на изотерму: (минуты) | [5 empty] | Время выхода на изотерму: (минуты) | [5 empty] | Время выхода на изотерму: (минуты) | [5 empty] | Время выхода на изотерму: (минуты)
|  |  |  | 100-1°C-w=1мл/мин | [5 empty] | 100-2°C-w=1мл/мин | [5 empty] | 100-3°C-w=1мл/мин | [5 empty] | 100-4°С-w=1мл/мин | [5 empty] | 100-5°С-w=1мл/мин | [5 empty] | 100-6°C-w=1мл/мин | [5 empty] | 100-7°C-w=1мл/мин | [5 empty] | 100-8°C-w=1мл/мин | [5 empty] | 100-9°C-w=1мл/мин | [5 empty] | 100-10°C-w=1мл/мин
| Чило кр.св | z | M | №1 tR , мин | №2 tR , мин | №3 tR , мин | tRср, мин | ECL | tотн | №1 tR , мин | №2 tR , мин | №3 tR , мин | tRср, мин | ECL | tотн | №1 tR , мин | №2 tR , мин | №3 tR , мин | tRср, мин | ECL | tотн | №1 tR , мин | №2 tR , мин | №3 tR , мин | tRср, мин | ECL | tотн | №1 tR , мин | №2 tR , мин | №3 tR , мин | tRср, мин | ECL | tотн | №1 tR, мин | №2 tR, мин | №3 tR, мин | tRср, мин | ECL | tотн | №1 tR, мин | №2 tR, мин | №3 tR, мин | tRср, мин | ECL | tотн | №1 tR, мин | №2 tR, мин | №3 tR, мин | tRср, мин | ECL | tотн | №1 tR, мин | №2 tR, мин | №3 tR, мин | tRср, мин | ECL | tотн | №1 tR, мин | №2 tR, мин | №3 tR, мин | tRср, мин | ECL | tотн
Methyl octanoate | 0 | 8 | 158 | 8.743 | 8.728 | 8.714 | 8.7283 | 8 | 0.14325 | 8.133 | 8.118 | 8.094 | 8.115 | 8 | 0.21301 | 7.667 | 7.648 | 7.644 | 7.653 | 8 | 0.26492 | 7.304 | 7.293 | 7.286 | 7.2943 | 8 | 0.30684 | 7.008 | 7.001 | 6.997 | 7.002 | 8 | 0.34207 | 6.768 | 6.766 | 6.754 | 6.7627 | 8 | 0.37263 | 6.566 | 6.564 | 6.552 | 6.5607 | 8 | 0.39975 | 6.389 | 6.386 | 6.379 | 6.3847 | 8 | 0.42379 | 6.241 | 6.23 | 6.23 | 6.2337 | 8 | 0.44558 | 6.101 | 6.102 | 6.099 | 6.1007 | 8 | 0.46556
Methyl decanoate | 0 | 10 | 186 | 14.13 | 14.082 | 14.069 | 14.0937 | 10 | 0.2313 | 12.102 | 12.075 | 12.047 | 12.0747 | 10 | 0.31694 | 10.816 | 10.793 | 10.785 | 10.798 | 10 | 0.37379 | 9.922 | 9.903 | 9.887 | 9.904 | 10 | 0.41661 | 9.242 | 9.227 | 9.219 | 9.2293 | 10 | 0.45088 | 8.71 | 8.699 | 8.691 | 8.7 | 10 | 0.47937 | 8.285 | 8.274 | 8.267 | 8.2753 | 10 | 0.50422 | 7.931 | 7.92 | 7.916 | 7.9223 | 10 | 0.52585 | 7.634 | 7.623 | 7.62 | 7.6257 | 10 | 0.54508 | 7.374 | 7.368 | 7.368 | 7.37 | 10 | 0.56242
Methyl undecanoate | 0 | 11 | 200 | 18.178 | 18.138 | 18.112 | 18.1427 | 11 | 0.29775 | 14.798 | 14.762 | 14.738 | 14.766 | 11 | 0.38758 | 12.844 | 12.813 | 12.805 | 12.8207 | 11 | 0.44381 | 11.537 | 11.514 | 11.502 | 11.5177 | 11 | 0.48449 | 10.59 | 10.57 | 10.563 | 10.5743 | 11 | 0.51659 | 9.864 | 9.849 | 9.837 | 9.85 | 11 | 0.54274 | 9.291 | 9.276 | 9.268 | 9.2783 | 11 | 0.56534 | 8.825 | 8.81 | 8.807 | 8.814 | 11 | 0.58504 | 8.434 | 8.423 | 8.419 | 8.4253 | 11 | 0.60224 | 8.1 | 8.093 | 8.09 | 8.0943 | 11 | 0.6177
Methyl dodecanoate | 0 | 12 | 214 | 23.149 | 23.08 | 23.046 | 23.0917 | 12 | 0.37898 | 17.881 | 17.829 | 17.797 | 17.8357 | 12 | 0.46816 | 15.07 | 15.03 | 15.018 | 15.0393 | 12 | 0.52061 | 13.277 | 13.25 | 13.238 | 13.255 | 12 | 0.55757 | 12.024 | 12.001 | 11.989 | 12.0047 | 12 | 0.58646 | 11.076 | 11.061 | 11.049 | 11.062 | 12 | 0.60952 | 10.342 | 10.327 | 10.319 | 10.3293 | 12 | 0.62938 | 9.753 | 9.738 | 9.73 | 9.7403 | 12 | 0.64653 | 9.266 | 9.251 | 9.244 | 9.2537 | 12 | 0.66145 | 8.854 | 8.843 | 8.84 | 8.8457 | 12 | 0.67504
Methyl tridecanoate | 0 | 13 | 228 | 28.829 | 28.756 | 28.71 | 28.765 | 13 | 0.47209 | 21.191 | 21.127 | 21.103 | 21.1403 | 13 | 0.5549 | 17.403 | 17.359 | 17.352 | 17.3713 | 13 | 0.60133 | 15.082 | 15.055 | 15.039 | 15.0587 | 13 | 0.63344 | 13.491 | 13.464 | 13.452 | 13.469 | 13 | 0.658 | 12.317 | 12.297 | 12.285 | 12.2997 | 13 | 0.67772 | 11.41 | 11.395 | 11.387 | 11.3973 | 13 | 0.69445 | 10.688 | 10.673 | 10.67 | 10.677 | 13 | 0.7087 | 10.099 | 10.084 | 10.08 | 10.0877 | 13 | 0.72106 | 9.609 | 9.593 | 9.59 | 9.5973 | 13 | 0.7324
Methyl myristate [Methyl tetradecanoate] | 0 | 14 | 242 | 35.025 | 34.947 | 34.897 | 34.9563 | 14 | 0.5737 | 24.625 | 24.564 | 24.532 | 24.5737 | 14 | 0.64502 | 19.786 | 19.738 | 19.722 | 19.7487 | 14 | 0.68363 | 16.9 | 16.869 | 16.857 | 16.8753 | 14 | 0.70986 | 14.959 | 14.931 | 14.92 | 14.9367 | 14 | 0.7297 | 13.549 | 13.526 | 13.518 | 13.531 | 14 | 0.74556 | 12.473 | 12.454 | 12.442 | 12.4563 | 14 | 0.75898 | 11.62 | 11.605 | 11.597 | 11.6073 | 14 | 0.77045 | 10.932 | 10.912 | 10.909 | 10.9177 | 14 | 0.78039 | 10.355 | 10.339 | 10.336 | 10.3433 | 14 | 0.78933
Methyl myristoleate [Methyl cis-9-tetradecenoate] | 1 | 14 | 240 | 38.965 | 38.876 | 38.834 | 38.8917 | 14.6095 | 0.63828 | 26.846 | 26.782 | 26.758 | 26.7953 | 14.6424 | 0.70333 | 21.348 | 21.304 | 21.292 | 21.3147 | 14.6636 | 0.73784 | 18.116 | 18.085 | 18.073 | 18.0913 | 14.6787 | 0.76101 | 15.956 | 15.929 | 15.917 | 15.934 | 14.6913 | 0.77842 | 14.394 | 14.375 | 14.363 | 14.3773 | 14.7016 | 0.7922 | 13.207 | 13.188 | 13.18 | 13.1917 | 14.7105 | 0.80378 | 12.271 | 12.252 | 12.248 | 12.257 | 14.7173 | 0.81357 | 11.513 | 11.498 | 11.494 | 11.5017 | 14.7267 | 0.82213 | 10.882 | 10.867 | 10.864 | 10.871 | 14.7288 | 0.82959
Methyl pentadecanoate | 0 | 15 | 256 | 41.48 | 41.407 | 41.352 | 41.413 | 15 | 0.67966 | 28.083 | 28.023 | 27.99 | 28.032 | 15 | 0.73579 | 22.147 | 22.095 | 22.084 | 22.1087 | 15 | 0.76532 | 18.697 | 18.658 | 18.646 | 18.667 | 15 | 0.78523 | 16.402 | 16.374 | 16.362 | 16.3793 | 15 | 0.80018 | 14.757 | 14.733 | 14.722 | 14.7373 | 15 | 0.81203 | 13.508 | 13.489 | 13.477 | 13.4913 | 15 | 0.82204 | 12.527 | 12.508 | 12.504 | 12.513 | 15 | 0.83056 | 11.735 | 11.716 | 11.713 | 11.7213 | 15 | 0.83784 | 11.08 | 11.065 | 11.057 | 11.0673 | 15 | 0.84458
Methyl cis-10 pentadecenoate | 1 | 15 | 254 | 45.523 | 45.434 | 45.383 | 45.4467 | 15.6128 | 0.74586 | 30.317 | 30.253 | 30.224 | 30.2647 | 15.6477 | 0.7944 | 23.706 | 23.662 | 23.646 | 23.6713 | 15.6693 | 0.81942 | 19.905 | 19.869 | 19.858 | 19.8773 | 15.6865 | 0.83614 | 17.391 | 17.363 | 17.351 | 17.3683 | 15.6994 | 0.84849 | 15.594 | 15.57 | 15.558 | 15.574 | 15.709 | 0.85813 | 14.233 | 14.214 | 14.207 | 14.218 | 15.7188 | 0.86632 | 13.17 | 13.151 | 13.147 | 13.156 | 15.7268 | 0.87324 | 12.312 | 12.293 | 12.29 | 12.2983 | 15.7329 | 0.87908 | 11.604 | 11.584 | 11.581 | 11.5897 | 15.7395 | 0.88444
Methyl palmitate | 0 | 16 | 270 | 48.083 | 47.989 | 47.914 | 47.9953 | 16 | 0.78769 | 31.541 | 31.46 | 31.436 | 31.479 | 16 | 0.82627 | 24.485 | 24.433 | 24.412 | 24.4433 | 16 | 0.84614 | 20.462 | 20.418 | 20.41 | 20.43 | 16 | 0.85939 | 17.82 | 17.788 | 17.772 | 17.7933 | 16 | 0.86925 | 15.94 | 15.912 | 15.9 | 15.9173 | 16 | 0.87705 | 14.522 | 14.498 | 14.487 | 14.5023 | 16 | 0.88364 | 13.413 | 13.394 | 13.386 | 13.3977 | 16 | 0.88928 | 12.527 | 12.503 | 12.496 | 12.5087 | 16 | 0.89411 | 11.789 | 11.77 | 11.762 | 11.7737 | 16 | 0.89848
Methyl palmitoleate Z9 | 1 | 16 | 268 | 51.216 | 51.122 | 51.068 | 51.1353 | 16.4831 | 0.83922 | 33.277 | 33.2 | 33.176 | 33.2177 | 16.5211 | 0.87191 | 25.705 | 25.661 | 25.641 | 25.669 | 16.546 | 0.88857 | 21.41 | 21.37 | 21.358 | 21.3793 | 16.5622 | 0.89932 | 18.599 | 18.571 | 18.555 | 18.575 | 16.5776 | 0.90744 | 16.599 | 16.576 | 16.564 | 16.5797 | 16.5884 | 0.91355 | 15.099 | 15.076 | 15.068 | 15.081 | 16.5984 | 0.9189 | 13.924 | 13.905 | 13.897 | 13.9087 | 16.6047 | 0.9232 | 12.98 | 12.965 | 12.958 | 12.9677 | 16.6128 | 0.92692 | 12.205 | 12.186 | 12.183 | 12.1913 | 16.6203 | 0.93035
Methyl heptadecanoate | 0 | 17 | 284 | 54.583 | 54.481 | 54.423 | 54.4957 | 17 | 0.89437 | 34.876 | 34.799 | 34.771 | 34.8153 | 17 | 0.91384 | 26.731 | 26.679 | 26.655 | 26.6883 | 17 | 0.92386 | 22.152 | 22.108 | 22.096 | 22.1187 | 17 | 0.93042 | 19.172 | 19.14 | 19.128 | 19.1467 | 17 | 0.93537 | 17.065 | 17.038 | 17.026 | 17.043 | 17 | 0.93908 | 15.49 | 15.467 | 15.451 | 15.4693 | 17 | 0.94256 | 14.258 | 14.239 | 14.231 | 14.2427 | 17 | 0.94537 | 13.273 | 13.254 | 13.246 | 13.2577 | 17 | 0.94765 | 12.461 | 12.442 | 12.438 | 12.447 | 17 | 0.94986
Methyl cis-10 heptadecenoate | 1 | 17 | 282 | 57.708 | 57.594 | 57.535 | 57.6123 | 17.4843 | 0.94552 | 36.591 | 36.522 | 36.49 | 36.5343 | 17.5237 | 0.95897 | 27.935 | 27.887 | 27.863 | 27.895 | 17.5486 | 0.96563 | 23.087 | 23.047 | 23.036 | 23.0567 | 17.5671 | 0.96988 | 19.942 | 19.911 | 19.895 | 19.916 | 17.5815 | 0.97295 | 17.72 | 17.693 | 17.681 | 17.698 | 17.5924 | 0.97517 | 16.055 | 16.036 | 16.024 | 16.0383 | 17.6036 | 0.97723 | 14.761 | 14.742 | 14.734 | 14.7457 | 17.6112 | 0.97876 | 13.726 | 13.707 | 13.699 | 13.7107 | 17.6186 | 0.98003 | 12.873 | 12.854 | 12.85 | 12.859 | 17.6271 | 0.9813
Methyl stearate | 0 | 18 | 298 | 61.042 | 60.916 | 60.837 | 60.9317 | 18 | 1 | 38.165 | 38.072 | 38.056 | 38.0977 | 18 | 1 | 28.936 | 28.876 | 28.852 | 28.888 | 18 | 1 | 23.804 | 23.761 | 23.753 | 23.7727 | 18 | 1 | 20.499 | 20.463 | 20.447 | 20.4697 | 18 | 1 | 18.174 | 18.142 | 18.13 | 18.1487 | 18 | 1 | 16.434 | 16.407 | 16.395 | 16.412 | 18 | 1 | 15.087 | 15.059 | 15.051 | 15.0657 | 18 | 1 | 14.011 | 13.983 | 13.976 | 13.99 | 18 | 1 | 13.121 | 13.097 | 13.094 | 13.104 | 18 | 1
Methyl trans-9 eladiate [Methyl trans-9-octadecenoate] | 1 | 18 | 296 | 62.732 | 62.626 | 62.564 | 62.6407 | 18.2766 | 1.028 | 39.105 | 39.028 | 39 | 39.0443 | 18.3041 | 1.0248 | 29.596 | 29.544 | 29.524 | 29.5547 | 18.3208 | 1.0231 | 24.32 | 24.276 | 24.264 | 24.2867 | 18.3297 | 1.0216 | 20.919 | 20.888 | 20.872 | 20.893 | 18.3402 | 1.0207 | 18.528 | 18.501 | 18.489 | 18.506 | 18.3455 | 1.0197 | 16.748 | 16.72 | 16.709 | 16.7257 | 18.3532 | 1.0191 | 15.363 | 15.339 | 15.332 | 15.3447 | 18.3601 | 1.0185 | 14.254 | 14.231 | 14.227 | 14.2373 | 18.3605 | 1.0177 | 13.343 | 13.324 | 13.32 | 13.329 | 18.3653 | 1.0172
Methyl cis-9 oleate [Methyl cis-9-octadecenoate] | 1 | 18 | 296 | 63.524 | 63.41 | 63.335 | 63.423 | 18.4032 | 1.0409 | 39.559 | 39.474 | 39.454 | 39.4957 | 18.449 | 1.0367 | 29.926 | 29.869 | 29.845 | 29.88 | 18.4774 | 1.0343 | 24.579 | 24.535 | 24.528 | 24.5473 | 18.497 | 1.0326 | 21.134 | 21.102 | 21.086 | 21.1073 | 18.5125 | 1.0312 | 18.714 | 18.686 | 18.675 | 18.6917 | 18.525 | 1.0299 | 16.908 | 16.881 | 16.873 | 16.8873 | 18.5353 | 1.029 | 15.507 | 15.484 | 15.476 | 15.489 | 18.5464 | 1.0281 | 14.386 | 14.363 | 14.359 | 14.3693 | 18.553 | 1.0271 | 13.467 | 13.443 | 13.44 | 13.45 | 18.5617 | 1.0264
Methyl linolelaidate [Methyl trans,trans-9,12-octadecadienoate] | 2 | 18 | 294 | 66.257 | 66.147 | 66.096 | 66.1667 | 18.8472 | 1.0859 | 40.906 | 40.83 | 40.806 | 40.8473 | 18.8832 | 1.0722 | 30.812 | 30.756 | 30.74 | 30.7693 | 18.9054 | 1.0651 | 25.235 | 25.191 | 25.183 | 25.203 | 18.9176 | 1.0602 | 21.653 | 21.626 | 21.605 | 21.628 | 18.9309 | 1.0566 | 19.143 | 19.115 | 19.103 | 19.1203 | 18.9394 | 1.0535 | 17.271 | 17.248 | 17.236 | 17.2517 | 18.9456 | 1.0512 | 15.82 | 15.801 | 15.793 | 15.8047 | 18.9538 | 1.0491 | 14.662 | 14.639 | 14.635 | 14.6453 | 18.9553 | 1.0468 | 13.714 | 13.695 | 13.687 | 13.6987 | 18.9654 | 1.0454
Nonadecanoic acid methyl ester | 0 | 19 | 312 |  | 67.148 | 67.073 | 67.1105 | 19 | 1.1014 |  | 41.225 | 41.197 | 41.211 | 19 | 1.0817 |  | 30.978 | 30.954 | 30.966 | 19 | 1.0719 |  | 25.335 | 25.328 | 25.3315 | 19 | 1.0656 |  | 21.724 | 21.704 | 21.714 | 19 | 1.0608 |  | 19.189 | 19.177 | 19.183 | 19 | 1.057 |  | 17.306 | 17.294 | 17.3 | 19 | 1.0541 |  | 15.842 | 15.839 | 15.8405 | 19 | 1.0514 |  | 14.68 | 14.672 | 14.676 | 19 | 1.049 |  | 13.724 | 13.716 | 13.72 | 19 | 1.047
Methyl linoleate [Methyl 9-cis,12-cis-octadecadienoate] | 2 | 18 | 294 | 68.042 | 67.944 | 67.877 | 67.9543 | 19.1376 | 1.1153 | 41.937 | 41.864 | 41.84 | 41.8803 | 19.2163 | 1.0993 | 31.546 | 31.498 | 31.478 | 31.5073 | 19.2619 | 1.0907 | 25.82 | 25.78 | 25.769 | 25.7897 | 19.296 | 1.0848 | 22.139 | 22.112 | 22.096 | 22.1157 | 19.3244 | 1.0804 | 19.563 | 19.536 | 19.524 | 19.541 | 19.3472 | 1.0767 | 17.638 | 17.615 | 17.603 | 17.6187 | 19.3618 | 1.0735 | 16.15 | 16.131 | 16.123 | 16.1347 | 19.3816 | 1.071 | 14.959 | 14.94 | 14.936 | 14.945 | 19.3942 | 1.0683 | 13.986 | 13.967 | 13.959 | 13.9707 | 19.4087 | 1.0661
Methyl-gamma-linolenate, (cis- 6,9,12-octadecatrienoate) | 3 | 18 | 292 | 71.15 | 71.048 | 70.993 | 71.0637 | 19.6448 | 1.1663 | 43.577 | 43.509 | 43.481 | 43.5223 | 19.7469 | 1.1424 | 32.683 | 32.631 | 32.611 | 32.6417 | 19.8105 | 1.1299 | 26.69 | 26.65 | 26.638 | 26.6593 | 19.8579 | 1.1214 | 22.848 | 22.821 | 22.805 | 22.8247 | 19.8969 | 1.115 | 20.161 | 20.129 | 20.121 | 20.137 | 19.9253 | 1.1096 | 18.157 | 18.134 | 18.122 | 18.1377 | 19.9512 | 1.1051 | 16.608 | 16.588 | 16.581 | 16.5923 | 19.9754 | 1.1013 | 15.367 | 15.348 | 15.344 | 15.353 | 19.9922 | 1.0974 | 14.353 | 14.334 | 14.33 | 14.339 | 20.0424 | 1.0942
Methyl arachidate | 0 | 20 | 326 | 73.363 | 73.22 | 73.141 | 73.2413 | 20 | 1.202 | 44.377 | 44.28 | 44.26 | 44.3057 | 20 | 1.1629 | 33.087 | 33.019 | 32.994 | 33.0333 | 20 | 1.1435 | 26.917 | 26.864 | 26.857 | 26.8793 | 20 | 1.1307 | 22.984 | 22.945 | 22.928 | 22.9523 | 20 | 1.1213 | 20.243 | 20.203 | 20.196 | 20.214 | 20 | 1.1138 | 18.203 | 18.175 | 18.164 | 18.1807 | 20 | 1.1078 | 16.632 | 16.605 | 16.597 | 16.6113 | 20 | 1.1026 | 15.379 | 15.352 | 15.344 | 15.3583 | 20 | 1.0978 | 14.353 | 14.325 | 14.322 | 14.3333 | 20 | 1.0938
Methyl alfa linolenate, Methyl (9Z,12Z,15Z)-octadeca-9,12,15-trienoate | 3 | 18 | 292 | 73.408 | 73.319 | 73.26 | 73.329 | 20.0151 | 1.2035 | 44.719 | 44.651 | 44.623 | 44.6643 | 20.123 | 1.1724 | 33.446 | 33.394 | 33.378 | 33.406 | 20.1918 | 1.1564 | 27.263 | 27.223 | 27.211 | 27.2323 | 20.2426 | 1.1455 | 23.306 | 23.274 | 23.258 | 23.2793 | 20.2816 | 1.1373 | 20.54 | 20.512 | 20.501 | 20.5177 | 20.3144 | 1.1305 | 18.483 | 18.46 | 18.488 | 18.477 | 20.3589 | 1.1258 | 16.892 | 16.869 | 16.861 | 16.874 | 20.3648 | 1.12 | 15.622 | 15.599 | 15.596 | 15.6057 | 20.3871 | 1.1155 | 14.58 | 14.56 | 14.557 | 14.5657 | 20.4045 | 1.1115
Methyl cis-11 eicosenoate | 1 | 20 | 324 | 75.634 | 75.516 | 75.453 | 75.5343 | 20.3937 | 1.2397 | 45.655 | 45.578 | 45.55 | 45.5943 | 20.442 | 1.1968 | 33.998 | 33.938 | 33.918 | 33.9513 | 20.4725 | 1.1753 | 27.63 | 27.586 | 27.574 | 27.5967 | 20.4929 | 1.1609 | 23.574 | 23.542 | 23.522 | 23.546 | 20.5112 | 1.1503 | 20.746 | 20.714 | 20.703 | 20.721 | 20.5248 | 1.1417 | 18.648 | 18.616 | 18.605 | 18.623 | 20.5357 | 1.1347 | 17.02 | 16.996 | 16.989 | 17.0017 | 20.5421 | 1.1285 | 15.73 | 15.706 | 15.703 | 15.713 | 20.555 | 1.1232 | 14.675 | 14.651 | 14.643 | 14.6563 | 20.5624 | 1.1185
Methyl heneicosanoate | 0 | 21 | 340 | 79.175 | 79.048 | 78.973 | 79.0653 | 21 | 1.2976 | 47.287 | 47.198 | 47.178 | 47.221 | 21 | 1.2395 | 35.024 | 34.964 | 34.94 | 34.976 | 21 | 1.2107 | 28.372 | 28.324 | 28.308 | 28.3347 | 21 | 1.1919 | 24.143 | 24.107 | 24.091 | 24.1137 | 21 | 1.178 | 21.208 | 21.172 | 21.16 | 21.18 | 21 | 1.167 | 19.031 | 19 | 18.988 | 19.0063 | 21 | 1.1581 | 17.354 | 17.326 | 17.314 | 17.3313 | 21 | 1.1504 | 16.018 | 15.991 | 15.983 | 15.9973 | 21 | 1.1435 | 14.926 | 14.902 | 14.895 | 14.9077 | 21 | 1.1376
Methyl cis-11,14 eicosadienoate | 2 | 20 | 322 | 79.995 | 79.881 | 79.814 | 79.8967 | 21.1449 | 1.3113 | 47.934 | 47.849 | 47.834 | 47.8723 | 21.2265 | 1.2566 | 35.556 | 35.496 | 35.476 | 35.5093 | 21.2786 | 1.2292 | 28.817 | 28.773 | 28.761 | 28.7837 | 21.3131 | 1.2108 | 24.534 | 24.499 | 24.482 | 24.505 | 21.3415 | 1.1971 | 21.554 | 21.518 | 21.51 | 21.5273 | 21.3638 | 1.1862 | 19.34 | 19.313 | 19.301 | 19.318 | 21.3813 | 1.1771 | 17.634 | 17.611 | 17.603 | 17.616 | 21.3998 | 1.1693 | 16.278 | 16.254 | 16.247 | 16.2597 | 21.4142 | 1.1622 | 15.169 | 15.146 | 15.142 | 15.1523 | 21.424 | 1.1563
Methyl cis-8,11,14 eicosatrienoate | 3 | 20 | 320 | 82.848 | 82.742 | 82.679 | 82.7563 | 21.6434 | 1.3582 | 49.46 | 49.387 | 49.363 | 49.4033 | 21.7588 | 1.2968 | 36.611 | 36.555 | 36.535 | 36.567 | 21.8312 | 1.2658 | 29.633 | 29.589 | 29.577 | 29.5997 | 21.8821 | 1.2451 | 25.198 | 25.166 | 25.15 | 25.1713 | 21.9229 | 1.2297 | 22.115 | 22.083 | 22.071 | 22.0897 | 21.9529 | 1.2172 | 19.831 | 19.803 | 19.792 | 19.8087 | 21.9816 | 1.207 | 18.067 | 18.043 | 18.032 | 18.0473 | 22.0382 | 1.1979 | 16.665 | 16.638 | 16.634 | 16.6457 | 22.0485 | 1.1898 | 15.528 | 15.504 | 15.501 | 15.511 | 22.0554 | 1.1837
Methyl behenate [Methyl docosanoate] | 0 | 22 | 354 | 84.929 | 84.782 | 84.695 | 84.802 | 22 | 1.3918 | 50.177 | 50.067 | 50.047 | 50.097 | 22 | 1.315 | 36.949 | 36.873 | 36.848 | 36.89 | 22 | 1.277 | 29.814 | 29.75 | 29.742 | 29.7687 | 22 | 1.2522 | 25.297 | 25.249 | 25.233 | 25.2597 | 22 | 1.234 | 22.168 | 22.124 | 22.112 | 22.1347 | 22 | 1.2196 | 19.851 | 19.816 | 19.804 | 19.8237 | 22 | 1.2079 | 18.067 | 18.035 | 18.028 | 18.0433 | 22 | 1.1976 | 16.653 | 16.621 | 16.618 | 16.6307 | 22 | 1.1888 | 15.507 | 15.475 | 15.472 | 15.4847 | 22 | 1.1817
Methyl cis-11,14,17 eicosatrienoate | 3 | 20 | 320 | 85.053 | 84.944 | 84.893 | 84.9633 | 22.0297 | 1.3944 | 50.56 | 50.475 | 50.451 | 50.4953 | 22.1472 | 1.3254 | 37.337 | 37.281 | 37.261 | 37.293 | 22.2232 | 1.291 | 30.173 | 30.125 | 30.117 | 30.1383 | 22.2745 | 1.2678 | 25.627 | 25.591 | 25.575 | 25.5977 | 22.3145 | 1.2505 | 22.465 | 22.437 | 22.426 | 22.4427 | 22.3459 | 1.2366 | 20.128 | 20.104 | 20.093 | 20.1083 | 22.3739 | 1.2252 | 18.331 | 18.307 | 18.295 | 18.311 | 22.4011 | 1.2154 | 16.9 | 16.873 | 16.869 | 16.8807 | 22.4144 | 1.2066 | 15.746 | 15.727 | 15.719 | 15.7307 | 22.4344 | 1.2004
Methyl arachidonate | 4 | 20 | 318 | 84.933 | 84.782 | 84.744 | 84.8197 | 22.0033 | 1.392 | 50.564 | 50.496 | 50.463 | 50.5077 | 22.1518 | 1.3257 | 37.374 | 37.322 | 37.298 | 37.3313 | 22.2444 | 1.2923 | 30.226 | 30.191 | 30.171 | 30.196 | 22.3173 | 1.2702 | 25.693 | 25.657 | 25.637 | 25.6623 | 22.3747 | 1.2537 | 22.527 | 22.499 | 22.487 | 22.5043 | 22.4152 | 1.24 | 20.19 | 20.162 | 20.155 | 20.169 | 22.4536 | 1.2289 | 18.388 | 18.365 | 18.357 | 18.37 | 22.4895 | 1.2193 | 16.954 | 16.93 | 16.927 | 16.937 | 22.5077 | 1.2107 | 15.808 | 15.785 | 15.777 | 15.79 | 22.5391 | 1.205
Methyl erucate [ Methyl cis-13-docosenoate] | 1 | 22 | 352 | 87.077 | 86.95 | 86.875 | 86.9673 | 22.3992 | 1.4273 | 51.385 | 51.295 | 51.275 | 51.3183 | 22.4515 | 1.347 | 37.807 | 37.746 | 37.722 | 37.7583 | 22.4809 | 1.3071 | 30.486 | 30.434 | 30.422 | 30.4473 | 22.504 | 1.2808 | 25.849 | 25.813 | 25.793 | 25.8183 | 22.5199 | 1.2613 | 22.638 | 22.602 | 22.59 | 22.61 | 22.5339 | 1.2458 | 20.264 | 20.232 | 20.22 | 20.2387 | 22.5451 | 1.2332 | 18.434 | 18.406 | 18.398 | 18.4127 | 22.5534 | 1.2222 | 16.987 | 16.959 | 16.952 | 16.966 | 22.5558 | 1.2127 | 15.825 | 15.797 | 15.793 | 15.805 | 22.5656 | 1.2061
Methyl tricosanoate | 0 | 23 | 368 | 90.354 | 90.207 | 90.119 | 90.2267 | 23 | 1.4808 | 52.877 | 52.779 | 52.751 | 52.8023 | 23 | 1.386 | 38.751 | 38.682 | 38.654 | 38.6957 | 23 | 1.3395 | 31.158 | 31.102 | 31.086 | 31.1153 | 23 | 1.3089 | 26.369 | 26.325 | 26.309 | 26.3343 | 23 | 1.2865 | 23.058 | 23.014 | 23.003 | 23.025 | 23 | 1.2687 | 20.61 | 20.578 | 20.567 | 20.585 | 23 | 1.2543 | 18.734 | 18.703 | 18.695 | 18.7107 | 23 | 1.2419 | 17.255 | 17.227 | 17.22 | 17.234 | 23 | 1.2319 | 16.072 | 16.044 | 16.037 | 16.051 | 23 | 1.2249
Methyl cis-13,16 docosadienoate | 2 | 22 | 350 | 91.182 | 91.072 | 90.993 | 91.0823 | 23.1588 | 1.4948 | 53.528 | 53.443 | 53.415 | 53.462 | 23.2444 | 1.4033 | 39.274 | 39.21 | 39.19 | 39.2247 | 23.2955 | 1.3578 | 31.603 | 31.555 | 31.544 | 31.5673 | 23.3367 | 1.3279 | 26.756 | 26.72 | 26.704 | 26.7267 | 23.3663 | 1.3057 | 23.396 | 23.365 | 23.353 | 23.3713 | 23.3883 | 1.2878 | 20.915 | 20.892 | 20.876 | 20.8943 | 23.4056 | 1.2731 | 19.015 | 18.987 | 18.98 | 18.994 | 23.414 | 1.2607 | 17.527 | 17.499 | 17.496 | 17.5073 | 23.4278 | 1.2514 | 16.336 | 16.312 | 16.305 | 16.3177 | 23.4442 | 1.2452
Methyl cis-5,8,11,14,17 eicosapentaenoate | 5 | 20 | 316 | 90.094 | 89.996 | 89.946 | 90.012 | 22.9604 | 1.4773 | 53.252 | 53.179 | 53.159 | 53.1967 | 23.1461 | 1.3963 | 39.208 | 39.156 | 39.136 | 39.1667 | 23.2631 | 1.3558 | 31.607 | 31.568 | 31.56 | 31.5783 | 23.3449 | 1.3283 | 26.805 | 26.77 | 26.754 | 26.7763 | 23.4127 | 1.3081 | 23.466 | 23.435 | 23.423 | 23.4413 | 23.4667 | 1.2916 | 20.997 | 20.974 | 20.947 | 20.9727 | 23.5083 | 1.2779 | 19.101 | 19.078 | 19.07 | 19.083 | 23.5441 | 1.2667 | 17.622 | 17.598 | 17.595 | 17.605 | 23.5806 | 1.2584 | 16.439 | 16.411 | 16.408 | 16.4193 | 23.6135 | 1.253
Methyl lignocerate [Methyl tetracosanoate] | 0 | 24 | 382 | 95.758 | 95.59 | 95.494 | 95.614 | 24 | 1.5692 | 55.589 | 55.467 | 55.447 | 55.501 | 24 | 1.4568 | 40.552 | 40.467 | 40.439 | 40.486 | 24 | 1.4015 | 32.506 | 32.437 | 32.43 | 32.4577 | 24 | 1.3653 | 27.444 | 27.396 | 27.376 | 27.4053 | 24 | 1.3388 | 23.953 | 23.905 | 23.893 | 23.917 | 24 | 1.3178 | 21.377 | 21.341 | 21.325 | 21.3477 | 24 | 1.3007 | 19.423 | 19.387 | 19.375 | 19.395 | 24 | 1.2874 | 17.898 | 17.862 | 17.859 | 17.873 | 24 | 1.2776 | 16.678 | 16.642 | 16.634 | 16.6513 | 24 | 1.2707
Methyl nervonate [Methyl cis-15-tetracosenoate] | 1 | 24 | 380 | 97.798 | 97.659 | 97.572 | 97.6763 |  | 1.603 | 56.731 | 56.637 | 56.609 | 56.659 |  | 1.4872 | 41.364 | 41.296 | 41.271 | 41.3103 |  | 1.43 | 33.145 | 33.089 | 33.077 | 33.1037 |  | 1.3925 | 27.972 | 27.928 | 27.903 | 27.9343 |  | 1.3647 | 24.402 | 24.362 | 24.346 | 24.37 |  | 1.3428 | 21.772 | 21.741 | 21.725 | 21.746 |  | 1.325 | 19.798 | 19.766 | 19.755 | 19.773 |  | 1.3125 | 18.256 | 18.225 | 18.217 | 18.2327 |  | 1.3033 | 17.02 | 16.988 | 16.981 | 16.9963 |  | 1.297
Methyl cis-4,7,10,13,16,19 docosahexaenoate | 6 | 22 | 342 | 103.087 | 102.976 | 102.93 | 102.9977 |  | 1.6904 | 59.785 | 59.712 | 59.688 | 59.7283 |  | 1.5678 | 43.505 | 43.513 | 43.501 | 43.5063 |  | 1.506 | 34.884 | 34.845 | 34.833 | 34.854 |  | 1.4661 | 29.423 | 29.391 | 29.375 | 29.3963 |  | 1.4361 | 25.668 | 25.636 | 25.62 | 25.6413 |  | 1.4128 | 22.968 | 22.94 | 22.924 | 22.944 |  | 1.398 | 20.94 | 20.912 | 20.901 | 20.9177 |  | 1.3884 | 19.361 | 19.334 | 19.326 | 19.3403 |  | 1.3824 | 18.1 | 18.068 | 18.06 | 18.076 |  | 1.3794

## 110С
|  |  |  | ПР=+ | [5 empty] | ПР=+- | [6 empty] | ПР=- | [5 empty] | ПР=- | [5 empty] | ПР=- | [5 empty] | ПР=- | [5 empty] | ПР=- | [5 empty] | ПР=- | [5 empty] | ПР=- | [5 empty] | ПР=-
|  |  |  | Время выхода на изотерму: (минуты) | [6 empty] | Время выхода на изотерму: (минуты) | [5 empty] | Время выхода на изотерму: (минуты) | [5 empty] | Время выхода на изотерму: (минуты) | [5 empty] | Время выхода на изотерму: (минуты) | [5 empty] | Время выхода на изотерму: (минуты) | [5 empty] | Время выхода на изотерму: (минуты) | [5 empty] | Время выхода на изотерму: (минуты) | [5 empty] | Время выхода на изотерму: (минуты) | [5 empty] | Время выхода на изотерму: (минуты)
|  |  |  | 110-1°C-w=1мл/мин | [6 empty] | 110-2°C-w=1мл/мин | [5 empty] | 110-3°C-w=1мл/мин | [5 empty] | 110-4°С-w=1мл/мин | [5 empty] | 110-5°С-w=1мл/мин | [5 empty] | 110-6°C-w=1мл/мин | [5 empty] | 110-7°C-w=1мл/мин | [5 empty] | 110-8°C-w=1мл/мин | [5 empty] | 110-9°C-w=1мл/мин | [5 empty] | 110-10°C-w=1мл/мин
| Чило кр.св | z | M | №1 tR , мин | №2 tR , мин | №3 tR , мин | tRср, мин | ECL | tотн |  | №1 tR , мин | №2 tR , мин | №3 tR , мин | tRср, мин | ECL | tотн | №1 tR , мин | №2 tR , мин | №3 tR , мин | tRср, мин | ECL | tотн | №1 tR , мин | №2 tR , мин | №3 tR , мин | tRср, мин | ECL | tотн | №1 tR , мин | №2 tR , мин | №3 tR , мин | tRср, мин | ECL | tотн | №1 tR, мин | №2 tR, мин | №3 tR, мин | tRср, мин | ECL | tотн | №1 tR, мин | №2 tR, мин | №3 tR, мин | tRср, мин | ECL | tотн | №1 tR, мин | №2 tR, мин | №3 tR, мин | tRср, мин | ECL | tотн | №1 tR, мин | №2 tR, мин | №3 tR, мин | tRср, мин | ECL | tотн | №1 tR, мин | №2 tR, мин | №3 tR, мин | tRср, мин | ECL | tотн
Methyl octanoate | 0 | 8 | 158 | 7.351 | 7.336 | 7.331 | 7.3393 | 8 | 0.14276 |  | 7.001 | 6.973 | 6.981 | 6.985 | 8 | 0.21013 | 6.704 | 6.701 | 6.697 | 6.7007 | 8 | 0.26145 | 6.477 | 6.462 | 6.466 | 6.4683 | 8 | 0.30346 | 6.283 | 6.277 | 6.272 | 6.2773 | 8 | 0.33936 | 6.119 | 6.108 | 6.103 | 6.11 | 8 | 0.3703 | 5.974 | 5.972 | 5.967 | 5.971 | 8 | 0.39808 | 5.851 | 5.848 | 5.843 | 5.8473 | 8 | 0.4228 | 5.739 | 5.741 | 5.736 | 5.7387 | 8 | 0.4453 | 5.645 | 5.642 | 5.633 | 5.64 | 8 | 0.46556
Methyl decanoate | 0 | 10 | 186 | 11.04 | 11.017 | 11.012 | 11.023 | 10 | 0.21441 |  | 9.903 | 9.867 | 9.871 | 9.8803 | 10 | 0.29722 | 9.103 | 9.08 | 9.075 | 9.086 | 10 | 0.35452 | 8.509 | 8.482 | 8.486 | 8.4923 | 10 | 0.39841 | 8.048 | 8.033 | 8.028 | 8.0363 | 10 | 0.43445 | 7.677 | 7.658 | 7.657 | 7.664 | 10 | 0.46448 | 7.367 | 7.357 | 7.352 | 7.3587 | 10 | 0.49059 | 7.108 | 7.097 | 7.092 | 7.099 | 10 | 0.5133 | 6.889 | 6.878 | 6.878 | 6.8817 | 10 | 0.53399 | 6.696 | 6.689 | 6.684 | 6.6897 | 10 | 0.55221
Methyl undecanoate | 0 | 11 | 200 | 13.967 | 13.931 | 13.914 | 13.9373 | 11 | 0.27109 |  | 12.005 | 11.957 | 11.96 | 11.974 | 11 | 0.36021 | 10.735 | 10.716 | 10.707 | 10.7193 | 11 | 0.41826 | 9.849 | 9.826 | 9.821 | 9.832 | 11 | 0.46126 | 9.181 | 9.162 | 9.157 | 9.1667 | 11 | 0.49556 | 8.654 | 8.639 | 8.634 | 8.6423 | 11 | 0.52378 | 8.233 | 8.218 | 8.214 | 8.2217 | 11 | 0.54812 | 7.883 | 7.868 | 7.863 | 7.8713 | 11 | 0.56915 | 7.586 | 7.575 | 7.57 | 7.577 | 11 | 0.58794 | 7.326 | 7.32 | 7.319 | 7.3217 | 11 | 0.60438
Methyl dodecanoate | 0 | 12 | 214 | 17.71 | 17.662 | 17.636 | 17.6693 | 12 | 0.34368 |  | 14.503 | 14.459 | 14.454 | 14.472 | 12 | 0.43535 | 12.623 | 12.591 | 12.583 | 12.599 | 12 | 0.4916 | 11.362 | 11.326 | 11.326 | 11.338 | 12 | 0.53192 | 10.438 | 10.415 | 10.41 | 10.421 | 12 | 0.56337 | 9.734 | 9.715 | 9.706 | 9.7183 | 12 | 0.58899 | 9.173 | 9.154 | 9.149 | 9.1587 | 12 | 0.61059 | 8.719 | 8.7 | 8.696 | 8.705 | 12 | 0.62943 | 8.336 | 8.325 | 8.316 | 8.3257 | 12 | 0.64603 | 8.011 | 8 | 7.995 | 8.002 | 12 | 0.66054
Methyl tridecanoate | 0 | 13 | 228 | 22.252 | 22.175 | 22.162 | 22.1963 | 13 | 0.43174 |  | 17.339 | 17.286 | 17.282 | 17.3023 | 13 | 0.5205 | 14.688 | 14.648 | 14.64 | 14.6587 | 13 | 0.57196 | 12.978 | 12.946 | 12.941 | 12.955 | 13 | 0.60778 | 11.774 | 11.747 | 11.742 | 11.7543 | 13 | 0.63545 | 10.863 | 10.844 | 10.839 | 10.8487 | 13 | 0.65749 | 10.158 | 10.139 | 10.13 | 10.1423 | 13 | 0.67617 | 9.585 | 9.566 | 9.561 | 9.5707 | 13 | 0.69202 | 9.111 | 9.096 | 9.091 | 9.0993 | 13 | 0.70607 | 8.711 | 8.696 | 8.696 | 8.701 | 13 | 0.71824
Methyl myristate [Methyl tetradecanoate] | 0 | 14 | 242 | 27.487 | 27.393 | 27.368 | 27.416 | 14 | 0.53326 |  | 20.418 | 20.353 | 20.34 | 20.3703 | 14 | 0.61279 | 16.873 | 16.821 | 16.816 | 16.8367 | 14 | 0.65695 | 14.668 | 14.632 | 14.627 | 14.6423 | 14 | 0.68694 | 13.151 | 13.119 | 13.11 | 13.1267 | 14 | 0.70964 | 12.026 | 12.002 | 11.993 | 12.007 | 14 | 0.7277 | 11.16 | 11.137 | 11.132 | 11.143 | 14 | 0.74288 | 10.467 | 10.444 | 10.439 | 10.45 | 14 | 0.7556 | 9.898 | 9.879 | 9.875 | 9.884 | 14 | 0.76695 | 9.424 | 9.405 | 9.401 | 9.41 | 14 | 0.77677
Methyl myristoleate [Methyl cis-9-tetradecenoate] | 1 | 14 | 240 | 30.999 | 30.91 | 30.884 | 30.931 | 14.6182 | 0.60163 |  | 22.495 | 22.426 | 22.422 | 22.4477 | 14.6499 | 0.67528 | 18.357 | 18.309 | 18.304 | 18.3233 | 14.6705 | 0.71495 | 15.83 | 15.794 | 15.79 | 15.8047 | 14.6833 | 0.74147 | 14.107 | 14.08 | 14.071 | 14.086 | 14.6975 | 0.7615 | 12.842 | 12.818 | 12.81 | 12.8233 | 14.7064 | 0.77717 | 11.873 | 11.85 | 11.841 | 11.8547 | 14.7167 | 0.79033 | 11.098 | 11.079 | 11.07 | 11.0823 | 14.7235 | 0.80133 | 10.467 | 10.448 | 10.443 | 10.4527 | 14.7312 | 0.81108 | 9.935 | 9.921 | 9.916 | 9.924 | 14.7336 | 0.81919
Methyl pentadecanoate | 0 | 15 | 256 | 33.175 | 33.082 | 33.048 | 33.1017 | 15 | 0.64386 |  | 23.621 | 23.544 | 23.535 | 23.5667 | 15 | 0.70894 | 19.086 | 19.042 | 19.034 | 19.054 | 15 | 0.74346 | 16.374 | 16.33 | 16.326 | 16.3433 | 15 | 0.76674 | 14.527 | 14.492 | 14.487 | 14.502 | 15 | 0.78399 | 13.184 | 13.156 | 13.148 | 13.1627 | 15 | 0.79774 | 12.153 | 12.13 | 12.125 | 12.136 | 15 | 0.80908 | 11.341 | 11.318 | 11.313 | 11.324 | 15 | 0.8188 | 10.677 | 10.654 | 10.654 | 10.6617 | 15 | 0.8273 | 10.125 | 10.106 | 10.101 | 10.1107 | 15 | 0.8346
Methyl cis-10 pentadecenoate | 1 | 15 | 254 | 36.918 | 36.821 | 36.791 | 36.8433 | 15.6207 | 0.71663 |  | 25.748 | 25.679 | 25.674 | 25.7003 | 15.6548 | 0.77313 | 20.599 | 20.551 | 20.546 | 20.5653 | 15.6756 | 0.80243 | 17.545 | 17.505 | 17.5 | 17.5167 | 15.6916 | 0.82179 | 15.488 | 15.456 | 15.452 | 15.4653 | 15.7045 | 0.83607 | 14 | 13.972 | 13.968 | 13.98 | 15.7142 | 0.84727 | 12.866 | 12.843 | 12.838 | 12.849 | 15.7248 | 0.85662 | 11.972 | 11.948 | 11.944 | 11.9547 | 15.7319 | 0.8644 | 11.242 | 11.223 | 11.218 | 11.2277 | 15.7395 | 0.87122 | 10.636 | 10.621 | 10.613 | 10.6233 | 15.7416 | 0.87692
Methyl palmitate | 0 | 16 | 270 | 39.218 | 39.096 | 39.075 | 39.1297 | 16 | 0.7611 |  | 26.881 | 26.804 | 26.791 | 26.8253 | 16 | 0.80697 | 21.329 | 21.272 | 21.272 | 21.291 | 16 | 0.83075 | 18.072 | 18.028 | 18.02 | 18.04 | 16 | 0.84634 | 15.896 | 15.86 | 15.852 | 15.8693 | 16 | 0.85791 | 14.33 | 14.298 | 14.293 | 14.307 | 16 | 0.86709 | 13.142 | 13.111 | 13.106 | 13.1197 | 16 | 0.87466 | 12.203 | 12.179 | 12.175 | 12.1857 | 16 | 0.8811 | 11.444 | 11.421 | 11.416 | 11.427 | 16 | 0.88668 | 10.822 | 10.794 | 10.79 | 10.802 | 16 | 0.89167
Methyl palmitoleate Z9 | 1 | 16 | 268 | 42.206 | 42.088 | 42.059 | 42.1177 | 16.4895 | 0.81922 |  | 28.571 | 28.602 | 28.49 | 28.5543 | 16.5371 | 0.85898 | 22.524 | 22.476 | 22.467 | 22.489 | 16.5491 | 0.87749 | 19.008 | 18.964 | 18.955 | 18.9757 | 16.5665 | 0.89024 | 16.667 | 16.631 | 16.626 | 16.6413 | 16.5822 | 0.89965 | 14.985 | 14.958 | 14.949 | 14.964 | 16.5939 | 0.90691 | 13.711 | 13.684 | 13.679 | 13.6913 | 16.6022 | 0.91278 | 12.71 | 12.686 | 12.682 | 12.6927 | 16.6111 | 0.91776 | 11.897 | 11.878 | 11.874 | 11.883 | 16.6179 | 0.92207 | 11.23 | 11.207 | 11.206 | 11.2143 | 16.6229 | 0.92571
Methyl heptadecanoate | 0 | 17 | 284 | 45.319 | 45.205 | 45.179 | 45.2343 | 17 | 0.87985 |  | 30.104 | 30.023 | 30.006 | 30.0443 | 17 | 0.90381 | 23.513 | 23.457 | 23.448 | 23.4727 | 17 | 0.91588 | 19.725 | 19.677 | 19.673 | 19.6917 | 17 | 0.92383 | 17.219 | 17.188 | 17.179 | 17.1953 | 17 | 0.92959 | 15.439 | 15.403 | 15.398 | 15.4133 | 17 | 0.93414 | 14.09 | 14.063 | 14.054 | 14.069 | 17 | 0.93795 | 13.035 | 13.008 | 13.003 | 13.0153 | 17 | 0.94109 | 12.182 | 12.159 | 12.154 | 12.165 | 17 | 0.94395 | 11.481 | 11.458 | 11.453 | 11.464 | 17 | 0.94632
Methyl cis-10 heptadecenoate | 1 | 17 | 282 | 48.348 | 48.238 | 48.192 | 48.2593 | 17.4897 | 0.93868 |  | 31.786 | 31.713 | 31.701 | 31.7333 | 17.5282 | 0.95462 | 24.704 | 24.648 | 24.644 | 24.6653 | 17.5532 | 0.96241 | 20.649 | 20.609 | 20.596 | 20.618 | 17.5705 | 0.96728 | 17.986 | 17.95 | 17.941 | 17.959 | 17.5864 | 0.97088 | 16.086 | 16.054 | 16.049 | 16.063 | 17.5979 | 0.97352 | 14.655 | 14.628 | 14.623 | 14.6353 | 17.6085 | 0.97571 | 13.538 | 13.511 | 13.506 | 13.5183 | 17.6174 | 0.97746 | 12.631 | 12.608 | 12.603 | 12.614 | 17.6216 | 0.97879 | 11.889 | 11.866 | 11.861 | 11.872 | 17.6274 | 0.98
Methyl stearate | 0 | 18 | 298 | 51.514 | 51.379 | 51.342 | 51.4117 | 18 | 1 |  | 33.311 | 33.218 | 33.197 | 33.242 | 18 | 1 | 25.677 | 25.609 | 25.6 | 25.6287 | 18 | 1 | 21.353 | 21.301 | 21.292 | 21.3153 | 18 | 1 | 18.53 | 18.486 | 18.477 | 18.4977 | 18 | 1 | 16.527 | 16.491 | 16.482 | 16.5 | 18 | 1 | 15.022 | 14.991 | 14.986 | 14.9997 | 18 | 1 | 13.851 | 13.824 | 13.815 | 13.83 | 18 | 1 | 12.907 | 12.88 | 12.875 | 12.8873 | 18 | 1 | 12.137 | 12.105 | 12.101 | 12.1143 | 18 | 1
Methyl trans-9 eladiate [Methyl trans-9-octadecenoate] | 1 | 18 | 296 | 53.196 | 53.057 | 53.028 | 53.0937 | 18.2802 | 1.0327 |  | 34.239 | 34.158 | 34.141 | 34.1793 | 18.3061 | 1.0282 | 26.333 | 26.272 | 26.264 | 26.2897 | 18.3223 | 1.0258 | 21.864 | 21.816 | 21.808 | 21.8293 | 18.3325 | 1.0241 | 18.95 | 18.911 | 18.902 | 18.921 | 18.3423 | 1.0229 | 16.885 | 16.85 | 16.481 | 16.7387 | 18.2318 | 1.0145 | 15.335 | 15.304 | 15.299 | 15.3127 | 18.3562 | 1.0209 | 14.128 | 14.1 | 14.096 | 14.108 | 18.3627 | 1.0201 | 13.155 | 13.127 | 13.123 | 13.135 | 18.3639 | 1.0192 | 12.359 | 12.332 | 12.327 | 12.3393 | 18.3681 | 1.0186
Methyl cis-9 oleate [Methyl cis-9-octadecenoate] | 1 | 18 | 296 | 53.971 | 53.832 | 53.807 | 53.87 | 18.4095 | 1.0478 |  | 34.7 | 34.607 | 34.598 | 34.635 | 18.4549 | 1.0419 | 26.658 | 26.598 | 26.589 | 26.615 | 18.4809 | 1.0385 | 22.124 | 22.08 | 22.067 | 22.0903 | 18.5014 | 1.0364 | 19.165 | 19.125 | 19.12 | 19.1367 | 18.5166 | 1.0345 | 17.071 | 17.035 | 17.026 | 17.044 | 18.5284 | 1.033 | 15.496 | 15.469 | 15.464 | 15.4763 | 18.5424 | 1.0318 | 14.276 | 14.244 | 14.24 | 14.2533 | 18.5523 | 1.0306 | 13.287 | 13.259 | 13.259 | 13.2683 | 18.5597 | 1.0296 | 12.479 | 12.451 | 12.447 | 12.459 | 18.5639 | 1.0285
Methyl linolelaidate [Methyl trans,trans-9,12-octadecadienoate] | 2 | 18 | 294 | 56.617 | 56.491 | 56.465 | 56.5243 | 18.8516 | 1.0994 |  | 36.015 | 35.938 | 35.917 | 35.9567 | 18.8864 | 1.0817 | 27.532 | 27.472 | 27.463 | 27.489 | 18.9071 | 1.0726 | 22.771 | 22.723 | 22.719 | 22.7377 | 18.9202 | 1.0667 | 19.68 | 19.64 | 19.631 | 19.6503 | 18.9319 | 1.0623 | 17.491 | 17.46 | 17.451 | 17.4673 | 18.9396 | 1.0586 | 15.859 | 15.827 | 15.823 | 15.8363 | 18.952 | 1.0558 | 14.585 | 14.558 | 14.553 | 14.5653 | 18.9593 | 1.0532 | 13.559 | 13.535 | 13.531 | 13.5417 | 18.9613 | 1.0508 | 12.722 | 12.699 | 12.694 | 12.705 | 18.9665 | 1.0488
Nonadecanoic acid methyl ester | 0 | 19 | 312 |  | 57.43 | 57.401 | 57.4155 | 19 | 1.1168 |  |  | 36.317 | 36.292 | 36.3045 | 19 | 1.0921 |  | 27.682 | 27.677 | 27.6795 | 19 | 1.08 |  | 22.867 | 22.855 | 22.861 | 19 | 1.0725 |  | 19.739 | 19.73 | 19.7345 | 19 | 1.0669 |  | 17.534 | 17.525 | 17.5295 | 19 | 1.0624 |  | 15.881 | 15.876 | 15.8785 | 19 | 1.0586 |  | 14.599 | 14.594 | 14.5965 | 19 | 1.0554 |  | 13.568 | 13.568 | 13.568 | 19 | 1.0528 |  | 12.728 | 12.723 | 12.7255 | 19 | 1.0504
Methyl linoleate [Methyl 9-cis,12-cis-octadecadienoate] | 2 | 18 | 294 | 58.393 | 58.275 | 58.234 | 58.3007 | 19.1469 | 1.134 |  | 37.038 | 36.961 | 36.944 | 36.981 | 19.221 | 1.1125 | 28.27 | 28.214 | 28.205 | 28.2297 | 19.2685 | 1.1015 | 23.353 | 23.309 | 23.3 | 23.3207 | 19.2991 | 1.0941 | 20.162 | 20.127 | 20.118 | 20.1357 | 19.3263 | 1.0886 | 17.912 | 17.88 | 17.871 | 17.8877 | 19.3499 | 1.0841 | 16.226 | 16.198 | 16.19 | 16.2047 | 19.3713 | 1.0803 | 14.915 | 14.887 | 14.879 | 14.8937 | 19.3874 | 1.0769 | 13.855 | 13.836 | 13.832 | 13.841 | 19.4007 | 1.074 | 12.994 | 12.971 | 12.966 | 12.977 | 19.4104 | 1.0712
Methyl-gamma-linolenate, (6Z,9Z,12Z-octadecatrienoate) | 3 | 18 | 292 | 61.444 | 61.317 | 61.292 | 61.351 | 19.6533 | 1.1933 |  | 38.67 | 38.593 | 38.584 | 38.6157 | 19.7549 | 1.1617 | 29.399 | 29.343 | 29.33 | 29.3573 | 19.8188 | 1.1455 | 24.218 | 24.174 | 24.165 | 24.1857 | 19.862 | 1.1347 | 20.867 | 20.831 | 20.823 | 20.8403 | 19.8994 | 1.1266 | 18.505 | 18.478 | 18.465 | 18.4827 | 19.9313 | 1.1202 | 16.741 | 16.714 | 16.705 | 16.72 | 19.9579 | 1.1147 | 15.368 | 15.341 | 15.336 | 15.3483 | 19.98 | 1.1098 | 14.263 | 14.24 | 14.236 | 14.2463 | 19.9956 | 1.1055 | 13.361 | 13.338 | 13.333 | 13.344 | 20.0431 | 1.1015
Methyl arachidate | 0 | 20 | 326 | 63.554 | 63.399 | 63.365 | 63.4393 | 20 | 1.2339 |  | 39.441 | 39.339 | 39.318 | 39.366 | 20 | 1.1842 | 29.787 | 29.702 | 29.697 | 29.7287 | 20 | 1.16 | 24.437 | 24.384 | 24.372 | 24.3977 | 20 | 1.1446 | 20.999 | 20.951 | 20.942 | 20.964 | 20 | 1.1333 | 18.584 | 18.54 | 18.535 | 18.553 | 20 | 1.1244 | 16.782 | 16.747 | 16.742 | 16.757 | 20 | 1.1172 | 15.389 | 15.353 | 15.349 | 15.3637 | 20 | 1.1109 | 14.272 | 14.24 | 14.236 | 14.2493 | 20 | 1.1057 | 13.365 | 13.329 | 13.321 | 13.3383 | 20 | 1.101
Methyl alfa linolenate, Methyl (9Z,12Z,15Z)-octadeca-9,12,15-trienoate | 3 | 18 | 292 | 63.674 | 63.56 | 63.522 | 63.5853 | 20.0254 | 1.2368 |  | 39.795 | 39.722 | 39.71 | 39.7423 | 20.1301 | 1.1955 | 30.154 | 30.097 | 30.089 | 30.1133 | 20.199 | 1.175 | 24.787 | 24.743 | 24.734 | 24.7547 | 20.2468 | 1.1614 | 21.32 | 21.285 | 21.28 | 21.295 | 20.2865 | 1.1512 | 18.884 | 18.853 | 18.844 | 18.8603 | 20.3197 | 1.1431 | 17.066 | 17.035 | 17.031 | 17.044 | 20.3483 | 1.1363 | 15.649 | 15.625 | 15.621 | 15.6317 | 20.3717 | 1.1303 | 14.515 | 14.492 | 14.487 | 14.498 | 20.3894 | 1.125 | 13.583 | 13.564 | 13.56 | 13.569 | 20.4026 | 1.1201
Methyl cis-11 eicosenoate | 1 | 20 | 324 | 65.838 | 65.691 | 65.645 | 65.7247 | 20.3976 | 1.2784 |  | 40.718 | 40.633 | 40.62 | 40.657 | 20.4464 | 1.2231 | 30.698 | 30.629 | 30.621 | 30.6493 | 20.4763 | 1.1959 | 25.154 | 25.102 | 25.093 | 25.1163 | 20.4969 | 1.1783 | 21.588 | 21.545 | 21.536 | 21.5563 | 20.5127 | 1.1654 | 19.086 | 19.051 | 19.042 | 19.0597 | 20.527 | 1.1551 | 17.223 | 17.192 | 17.183 | 17.1993 | 20.5368 | 1.1466 | 15.78 | 15.749 | 15.744 | 15.7577 | 20.5465 | 1.1394 | 14.622 | 14.595 | 14.59 | 14.6023 | 20.5527 | 1.1331 | 13.678 | 13.651 | 13.646 | 13.6583 | 20.5585 | 1.1275
Methyl heneicosanoate | 0 | 21 | 340 | 69.308 | 69.141 | 69.111 | 69.1867 | 21 | 1.3457 |  | 42.33 | 42.233 | 42.212 | 42.2583 | 21 | 1.2712 | 31.716 | 31.639 | 31.63 | 31.6617 | 21 | 1.2354 | 25.883 | 25.831 | 25.818 | 25.844 | 21 | 1.2125 | 22.153 | 22.109 | 22.096 | 22.1193 | 21 | 1.1958 | 19.544 | 19.504 | 19.495 | 19.5143 | 21 | 1.1827 | 17.606 | 17.571 | 17.566 | 17.581 | 21 | 1.1721 | 16.11 | 16.074 | 16.07 | 16.0847 | 21 | 1.163 | 14.911 | 14.879 | 14.874 | 14.888 | 21 | 1.1552 | 13.934 | 13.902 | 13.898 | 13.9113 | 21 | 1.1483
Methyl cis-11,14 eicosadienoate | 2 | 20 | 322 | 70.153 | 70.002 | 69.973 | 70.0427 | 21.1503 | 1.3624 |  | 42.981 | 42.9 | 42.879 | 42.92 | 21.2311 | 1.2911 | 32.244 | 32.179 | 32.17 | 32.1977 | 21.2806 | 1.2563 | 26.333 | 26.285 | 26.276 | 26.298 | 21.317 | 1.2338 | 22.545 | 22.505 | 22.496 | 22.5153 | 21.346 | 1.2172 | 19.894 | 19.855 | 19.846 | 19.865 | 21.3683 | 1.2039 | 17.92 | 17.888 | 17.88 | 17.896 | 21.3871 | 1.1931 | 16.39 | 16.363 | 16.354 | 16.369 | 21.3993 | 1.1836 | 15.17 | 15.143 | 15.138 | 15.1503 | 21.4168 | 1.1756 | 14.173 | 14.146 | 14.141 | 14.1533 | 21.4194 | 1.1683
Methyl cis-8,11,14 eicosatrienoate | 3 | 20 | 320 | 72.985 | 72.842 | 72.817 | 72.8813 | 21.6487 | 1.4176 |  | 44.498 | 44.421 | 44.404 | 44.441 | 21.7624 | 1.3369 | 33.299 | 33.238 | 33.226 | 33.2543 | 21.8339 | 1.2975 | 27.149 | 27.097 | 27.088 | 27.1113 | 21.885 | 1.2719 | 23.208 | 23.169 | 23.16 | 23.179 | 21.9257 | 1.2531 | 20.451 | 20.419 | 20.41 | 20.4267 | 21.9583 | 1.238 | 18.406 | 18.375 | 18.37 | 18.3837 | 21.9865 | 1.2256 | 16.823 | 16.792 | 16.787 | 16.8007 | 22.0409 | 1.2148 | 15.554 | 15.53 | 15.522 | 15.5353 | 22.0492 | 1.2055 | 14.531 | 14.508 | 14.5 | 14.513 | 22.054 | 1.198
Methyl behenate [Methyl docosanoate] | 0 | 22 | 354 | 75.03 | 74.821 | 74.796 | 74.8823 | 22 | 1.4565 |  | 45.207 | 45.089 | 45.068 | 45.1213 | 22 | 1.3574 | 33.637 | 33.543 | 33.535 | 33.5717 | 22 | 1.3099 | 27.322 | 27.257 | 27.249 | 27.276 | 22 | 1.2796 | 23.303 | 23.247 | 23.242 | 23.264 | 22 | 1.2577 | 20.5 | 20.456 | 20.443 | 20.4663 | 22 | 1.2404 | 18.423 | 18.383 | 18.378 | 18.3947 | 22 | 1.2263 | 16.823 | 16.788 | 16.779 | 16.7967 | 22 | 1.2145 | 15.541 | 15.506 | 15.505 | 15.5173 | 22 | 1.2041 | 14.519 | 14.475 | 14.471 | 14.4883 | 22 | 1.196
Methyl cis-11,14,17 eicosatrienoate | 3 | 20 | 320 | 75.174 | 75.035 | 75.018 | 75.0757 | 22.0359 | 1.4603 |  | 45.599 | 45.514 | 45.497 | 45.5367 | 22.1539 | 1.3699 | 34.016 | 33.96 | 33.947 | 33.9743 | 22.224 | 1.3256 | 27.685 | 27.632 | 27.624 | 27.647 | 22.2764 | 1.297 | 23.633 | 23.593 | 23.588 | 23.6047 | 22.3174 | 1.2761 | 20.805 | 20.774 | 20.765 | 20.7813 | 22.353 | 1.2595 | 18.707 | 18.676 | 18.671 | 18.6847 | 22.3802 | 1.2457 | 17.083 | 17.056 | 17.051 | 17.0633 | 22.4018 | 1.2338 | 15.789 | 15.761 | 15.757 | 15.769 | 22.4162 | 1.2236 | 14.753 | 14.723 | 14.718 | 14.7313 | 22.4303 | 1.216
Methyl arachidonate | 4 | 20 | 318 | 75.05 | 74.899 | 74.89 | 74.9463 | 22.0119 | 1.4578 |  | 45.607 | 45.522 | 45.505 | 45.5447 | 22.1569 | 1.3701 | 34.065 | 34.001 | 33.996 | 34.0207 | 22.2498 | 1.3274 | 27.742 | 27.698 | 27.69 | 27.71 | 22.3233 | 1.3 | 23.695 | 23.655 | 23.65 | 23.6667 | 22.3752 | 1.2794 | 20.867 | 20.836 | 20.827 | 20.8433 | 22.4225 | 1.2632 | 18.765 | 18.737 | 18.729 | 18.7437 | 22.4576 | 1.2496 | 17.141 | 17.113 | 17.109 | 17.121 | 22.4887 | 1.238 | 15.846 | 15.819 | 15.814 | 15.8263 | 22.511 | 1.2281 | 14.811 | 14.78 | 14.776 | 14.789 | 22.5325 | 1.2208
Methyl erucate [ Methyl cis-13-docosenoate] | 1 | 22 | 352 | 77.165 | 77.018 | 76.972 | 77.0517 | 22.4025 | 1.4987 |  | 46.415 | 46.313 | 46.292 | 46.34 | 22.4516 | 1.394 | 34.49 | 34.421 | 34.413 | 34.4413 | 22.4839 | 1.3439 | 27.994 | 27.942 | 27.929 | 27.955 | 22.5058 | 1.3115 | 23.855 | 23.812 | 23.803 | 23.8233 | 22.5211 | 1.2879 | 20.974 | 20.935 | 20.926 | 20.945 | 22.5364 | 1.2694 | 18.839 | 18.803 | 18.795 | 18.8123 | 22.5476 | 1.2542 | 17.19 | 17.159 | 17.15 | 17.1663 | 22.557 | 1.2412 | 15.879 | 15.848 | 15.839 | 15.8553 | 22.559 | 1.2303 | 14.832 | 14.797 | 14.792 | 14.807 | 22.5643 | 1.2223
Methyl tricosanoate | 0 | 23 | 368 | 80.409 | 80.225 | 80.183 | 80.2723 | 23 | 1.5614 |  | 47.899 | 47.789 | 47.772 | 47.82 | 23 | 1.4385 | 35.426 | 35.345 | 35.336 | 35.369 | 23 | 1.3801 | 28.662 | 28.601 | 28.592 | 28.6183 | 23 | 1.3426 | 24.375 | 24.323 | 24.314 | 24.3373 | 23 | 1.3157 | 21.391 | 21.347 | 21.338 | 21.3587 | 23 | 1.2945 | 19.185 | 19.146 | 19.141 | 19.1573 | 23 | 1.2772 | 17.487 | 17.451 | 17.443 | 17.4603 | 23 | 1.2625 | 16.147 | 16.112 | 16.107 | 16.122 | 23 | 1.251 | 15.08 | 15.044 | 15.035 | 15.053 | 23 | 1.2426
Methyl cis-13,16 docosadienoate | 2 | 22 | 350 | 81.266 | 81.107 | 81.065 | 81.146 | 23.1624 | 1.5784 |  | 48.554 | 48.457 | 48.444 | 48.485 | 23.2472 | 1.4585 | 35.953 | 35.884 | 35.872 | 35.903 | 23.2985 | 1.4009 | 29.107 | 29.059 | 29.05 | 29.072 | 23.3379 | 1.3639 | 24.762 | 24.718 | 24.705 | 24.7283 | 23.3658 | 1.3368 | 21.733 | 21.697 | 21.684 | 21.7047 | 23.3876 | 1.3154 | 19.49 | 19.459 | 19.45 | 19.4663 | 23.406 | 1.2978 | 17.767 | 17.736 | 17.731 | 17.7447 | 23.4157 | 1.2831 | 16.419 | 16.388 | 16.383 | 16.3967 | 23.431 | 1.2723 | 15.339 | 15.308 | 15.303 | 15.3167 | 23.438 | 1.2643
Methyl cis-5,8,11,14,17 eicosapentaenoate | 5 | 20 | 316 | 80.182 | 80.077 | 80.022 | 80.0937 | 22.9669 | 1.5579 |  | 48.286 | 48.201 | 48.188 | 48.225 | 23.1505 | 1.4507 | 35.887 | 35.831 | 35.822 | 35.8467 | 23.2671 | 1.3987 | 29.123 | 29.075 | 29.066 | 29.088 | 23.3498 | 1.3647 | 24.812 | 24.768 | 24.763 | 24.781 | 23.415 | 1.3397 | 21.799 | 21.767 | 21.762 | 21.776 | 23.4675 | 1.3198 | 19.573 | 19.541 | 19.537 | 19.5503 | 23.5164 | 1.3034 | 17.854 | 17.826 | 17.822 | 17.834 | 23.5463 | 1.2895 | 16.514 | 16.487 | 16.482 | 16.4943 | 23.5842 | 1.2799 | 15.438 | 15.411 | 15.406 | 15.4183 | 23.6069 | 1.2727
Methyl lignocerate [Methyl tetracosanoate] | 0 | 24 | 382 | 85.817 | 85.588 | 85.554 | 85.653 | 24 | 1.666 |  | 50.603 | 50.472 | 50.456 | 50.5103 | 24 | 1.5195 | 37.231 | 37.125 | 37.117 | 37.1577 | 24 | 1.4498 | 30.01 | 29.941 | 29.932 | 29.961 | 24 | 1.4056 | 25.451 | 25.386 | 25.382 | 25.4063 | 24 | 1.3735 | 22.289 | 22.237 | 22.228 | 22.2513 | 24 | 1.3486 | 19.948 | 19.908 | 19.899 | 19.9183 | 24 | 1.3279 | 18.175 | 18.135 | 18.123 | 18.1443 | 24 | 1.312 | 16.79 | 16.746 | 16.742 | 16.7593 | 24 | 1.3005 | 15.69 | 15.642 | 15.633 | 15.655 | 24 | 1.2923
Methyl nervonate [Methyl cis-15-tetracosenoate] | 1 | 24 | 380 | 87.849 | 87.669 | 87.631 | 87.7163 |  | 1.7062 |  | 51.753 | 51.639 | 51.622 | 51.6713 |  | 1.5544 | 38.043 | 37.962 | 37.949 | 37.9847 |  | 1.4821 | 30.648 | 30.592 | 30.579 | 30.6063 |  | 1.4359 | 25.974 | 25.926 | 25.917 | 25.939 |  | 1.4023 | 22.734 | 22.69 | 22.682 | 22.702 |  | 1.3759 | 20.348 | 20.312 | 20.303 | 20.321 |  | 1.3548 | 18.55 | 18.511 | 18.502 | 18.521 |  | 1.3392 | 17.145 | 17.109 | 17.1 | 17.118 |  | 1.3283 | 16.028 | 15.988 | 15.979 | 15.9983 |  | 1.3206
Methyl cis-4,7,10,13,16,19 docosahexaenoate | 6 | 22 | 342 | 93.121 | 92.995 | 92.961 | 93.0257 |  | 1.8094 |  | 54.799 | 54.718 | 54.697 | 54.738 |  | 1.6467 | 40.244 | 40.18 | 40.171 | 40.1983 |  | 1.5685 | 32.392 | 32.332 | 32.339 | 32.3543 |  | 1.5179 | 27.425 | 27.378 | 27.377 | 27.3933 |  | 1.4809 | 24 | 23.964 | 23.955 | 23.973 |  | 1.4529 | 21.539 | 21.503 | 21.499 | 21.5137 |  | 1.4343 | 19.692 | 19.656 | 19.652 | 19.6667 |  | 1.422 | 18.249 | 18.218 | 18.213 | 18.2267 |  | 1.4143 | 17.099 | 17.067 | 17.059 | 17.075 |  | 1.4095

## 120С
[52 empty] | ПР=- | [5 empty] | ПР=-
|  |  |  | Время выхода на изотерму: (минуты) | [5 empty] | Время выхода на изотерму: (минуты) | [5 empty] | Время выхода на изотерму: (минуты) | [5 empty] | Время выхода на изотерму: (минуты) | [5 empty] | Время выхода на изотерму: (минуты) | [5 empty] | Время выхода на изотерму: (минуты) | [5 empty] | Время выхода на изотерму: (минуты) | [5 empty] | Время выхода на изотерму: (минуты) | [5 empty] | Время выхода на изотерму: (минуты) | [5 empty] | Время выхода на изотерму: (минуты)
|  |  |  | 120-1°C-w=1мл/мин | [5 empty] | 120-2°C-w=1мл/мин | [5 empty] | 120-3°C-w=1мл/мин | [5 empty] | 120-4°С-w=1мл/мин | [5 empty] | 120-5°С-w=1мл/мин | [5 empty] | 120-6°C-w=1мл/мин | [5 empty] | 120-7°C-w=1мл/мин | [5 empty] | 120-8°C-w=1мл/мин | [5 empty] | 120-9°C-w=1мл/мин | [5 empty] | 120-10°C-w=1мл/мин
| Чило кр.св | z | M | №1 tR , мин | №2 tR , мин | №3 tR , мин | tRср, мин | ECL | tотн | №1 tR , мин | №2 tR , мин | №3 tR , мин | tRср, мин | ECL | tотн | №1 tR , мин | №2 tR , мин | №3 tR , мин | tRср, мин | ECL | tотн | №1 tR , мин | №2 tR , мин | №3 tR , мин | tRср, мин | ECL | tотн | №1 tR , мин | №2 tR , мин | №3 tR , мин | tRср, мин | ECL | tотн | №1 tR, мин | №2 tR, мин | №3 tR, мин | tRср, мин | ECL | tотн | №1 tR, мин | №2 tR, мин | №3 tR, мин | tRср, мин | ECL | tотн | №1 tR, мин | №2 tR, мин | №3 tR, мин | tRср, мин | ECL | tотн | №1 tR, мин | №2 tR, мин | №3 tR, мин | tRср, мин | ECL | tотн | №1 tR, мин | №2 tR, мин | №3 tR, мин | tRср, мин | ECL | tотн
Methyl octanoate | 0 | 8 | 158 |  |  |  |  | 8 | [5 empty] | 8 | [5 empty] | 8 | [5 empty] | 8 | [5 empty] | 8 | [5 empty] | 8 | [5 empty] | 8 | [5 empty] | 8 | [5 empty] | 8 | [5 empty] | 8
Methyl decanoate | 0 | 10 | 186 | 8.913 | 8.888 | 8.885 | 8.8953 | 10 | 0.21031 | 8.254 | 8.237 | 8.226 | 8.239 | 10 | 0.28899 | 7.767 | 7.751 | 7.74 | 7.7527 | 10 | 0.34566 | 7.384 | 7.367 | 7.364 | 7.3717 | 10 | 0.39012 | 7.075 | 7.062 | 7.059 | 7.0653 | 10 | 0.42675 | 6.819 | 6.807 | 6.808 | 6.8113 | 10 | 0.45789 | 6.601 | 6.593 | 6.594 | 6.596 | 10 | 0.48474 | 6.419 | 6.411 | 6.408 | 6.4127 | 10 | 0.50873 | 6.259 | 6.25 | 6.255 | 6.2547 | 10 | 0.53007 | 6.123 | 6.11 | 6.114 | 6.1157 | 10 | 0.54957
Methyl undecanoate | 0 | 11 | 200 | 10.941 | 10.908 | 10.905 | 10.918 | 11 | 0.25813 | 9.812 | 9.787 | 9.771 | 9.79 | 11 | 0.3434 | 9.033 | 9.008 | 8.997 | 9.0127 | 11 | 0.40184 | 8.444 | 8.427 | 8.419 | 8.43 | 11 | 0.44613 | 7.986 | 7.973 | 7.966 | 7.975 | 11 | 0.4817 | 7.623 | 7.607 | 7.603 | 7.611 | 11 | 0.51165 | 7.318 | 7.306 | 7.303 | 7.309 | 11 | 0.53714 | 7.058 | 7.054 | 7.051 | 7.0543 | 11 | 0.55963 | 6.84 | 6.832 | 6.832 | 6.8347 | 11 | 0.57923 | 6.655 | 6.642 | 6.646 | 6.6477 | 11 | 0.59738
Methyl dodecanoate | 0 | 12 | 214 | 13.621 | 13.575 | 13.572 | 13.5893 | 12 | 0.32129 | 11.753 | 11.724 | 11.709 | 11.7287 | 12 | 0.4114 | 10.554 | 10.521 | 10.51 | 10.5283 | 12 | 0.46942 | 9.692 | 9.671 | 9.664 | 9.6757 | 12 | 0.51206 | 9.045 | 9.024 | 9.021 | 9.03 | 12 | 0.54542 | 8.534 | 8.517 | 8.514 | 8.5217 | 12 | 0.57287 | 8.122 | 8.109 | 8.106 | 8.1123 | 12 | 0.59617 | 7.784 | 7.767 | 7.768 | 7.773 | 12 | 0.61664 | 7.491 | 7.479 | 7.479 | 7.483 | 12 | 0.63417 | 7.248 | 7.236 | 7.235 | 7.2397 | 12 | 0.65058
Methyl tridecanoate | 0 | 13 | 228 | 17.025 | 16.976 | 16.96 | 16.987 | 13 | 0.40162 | 14.053 | 14.02 | 14.001 | 14.0247 | 13 | 0.49193 | 12.285 | 12.26 | 12.241 | 12.262 | 13 | 0.54672 | 11.09 | 11.061 | 11.053 | 11.068 | 13 | 0.58574 | 10.216 | 10.191 | 10.184 | 10.197 | 13 | 0.61591 | 9.536 | 9.515 | 9.512 | 9.521 | 13 | 0.64005 | 8.996 | 8.983 | 8.98 | 8.9863 | 13 | 0.6604 | 8.559 | 8.542 | 8.539 | 8.5467 | 13 | 0.67802 | 8.188 | 8.175 | 8.175 | 8.1793 | 13 | 0.69318 | 7.879 | 7.862 | 7.866 | 7.869 | 13 | 0.70714
Methyl myristate [Methyl tetradecanoate] | 0 | 14 | 242 | 21.143 | 21.077 | 21.062 | 21.094 | 14 | 0.49872 | 16.671 | 16.621 | 16.002 | 16.4313 | 14 | 0.57635 | 14.202 | 14.16 | 14.145 | 14.169 | 14 | 0.63175 | 12.598 | 12.565 | 12.554 | 12.5723 | 14 | 0.66536 | 11.453 | 11.427 | 11.42 | 11.4333 | 14 | 0.69059 | 10.595 | 10.57 | 10.563 | 10.576 | 14 | 0.71098 | 9.915 | 9.898 | 9.891 | 9.9013 | 14 | 0.72765 | 9.371 | 9.354 | 9.347 | 9.3573 | 14 | 0.74233 | 8.917 | 8.897 | 8.897 | 8.9037 | 14 | 0.75457 | 8.534 | 8.517 | 8.517 | 8.5227 | 14 | 0.76588
Methyl myristoleate [Methyl cis-9-tetradecenoate] | 1 | 14 | 240 | 24.115 | 24.057 | 24.038 | 24.07 | 14.6297 | 0.56908 | 18.534 | 18.484 | 18.465 | 18.4943 | 14.6823 | 0.64871 | 15.574 | 15.529 | 15.518 | 15.5403 | 14.6803 | 0.69289 | 13.687 | 13.649 | 13.642 | 13.6593 | 14.6946 | 0.72288 | 12.355 | 12.33 | 12.323 | 12.336 | 14.7056 | 0.74511 | 11.366 | 11.345 | 11.338 | 11.3497 | 14.7164 | 0.76299 | 10.591 | 10.574 | 10.571 | 10.5787 | 14.7247 | 0.77742 | 9.973 | 9.956 | 9.949 | 9.9593 | 14.7315 | 0.79009 | 9.457 | 9.441 | 9.441 | 9.4463 | 14.7413 | 0.80056 | 9.029 | 9.012 | 9.012 | 9.0177 | 14.747 | 0.81036
Methyl pentadecanoate | 0 | 15 | 256 | 25.875 | 25.805 | 25.781 | 25.8203 | 15 | 0.61047 | 19.499 | 19.445 | 19.421 | 19.455 | 15 | 0.68241 | 16.217 | 16.176 | 16.161 | 16.1847 | 15 | 0.72162 | 14.169 | 14.127 | 14.116 | 14.1373 | 15 | 0.74818 | 12.735 | 12.709 | 12.694 | 12.7127 | 15 | 0.76786 | 11.675 | 11.65 | 11.643 | 11.656 | 15 | 0.78358 | 10.851 | 10.83 | 10.827 | 10.836 | 15 | 0.79634 | 10.195 | 10.175 | 10.171 | 10.1803 | 15 | 0.80762 | 9.647 | 9.63 | 9.63 | 9.6357 | 15 | 0.8166 | 9.198 | 9.181 | 9.177 | 9.1853 | 15 | 0.82543
Methyl cis-10 pentadecenoate | 1 | 15 | 254 | 29.177 | 29.107 | 29.087 | 29.1237 | 15.6315 | 0.68857 | 21.481 | 21.423 | 21.4 | 21.4347 | 15.6643 | 0.75185 | 17.648 | 17.602 | 17.587 | 17.6123 | 15.6859 | 0.78527 | 15.286 | 15.248 | 15.233 | 15.2557 | 15.6987 | 0.80736 | 13.658 | 13.633 | 13.621 | 13.6373 | 15.7124 | 0.82371 | 12.462 | 12.437 | 12.43 | 12.443 | 15.7225 | 0.83649 | 11.539 | 11.518 | 11.515 | 11.524 | 15.7322 | 0.8469 | 10.805 | 10.785 | 10.777 | 10.789 | 15.7393 | 0.85591 | 10.199 | 10.183 | 10.179 | 10.187 | 15.7457 | 0.86333 | 9.697 | 9.68 | 9.675 | 9.684 | 15.7533 | 0.87024
Methyl palmitate | 0 | 16 | 270 | 31.122 | 31.027 | 31.004 | 31.051 | 16 | 0.73414 | 22.487 | 22.421 | 22.397 | 22.435 | 16 | 0.78694 | 18.307 | 18.253 | 18.238 | 18.266 | 16 | 0.81442 | 15.772 | 15.727 | 15.715 | 15.738 | 16 | 0.83289 | 14.037 | 14.003 | 13.992 | 14.0107 | 16 | 0.84626 | 12.767 | 12.738 | 12.731 | 12.7453 | 16 | 0.85681 | 11.795 | 11.77 | 11.762 | 11.7757 | 16 | 0.86539 | 11.02 | 10.999 | 10.992 | 11.0037 | 16 | 0.87294 | 10.389 | 10.372 | 10.364 | 10.375 | 16 | 0.87926 | 9.861 | 9.841 | 9.84 | 9.8473 | 16 | 0.88491
Methyl palmitoleate Z9 | 1 | 16 | 268 | 33.872 | 33.793 | 33.761 | 33.8087 | 16.5005 | 0.79933 | 24.099 | 24.036 | 24.013 | 24.0493 | 16.5353 | 0.84356 | 19.461 | 19.416 | 19.401 | 19.426 | 16.5579 | 0.86614 | 16.675 | 16.638 | 16.622 | 16.645 | 16.5736 | 0.88089 | 14.783 | 14.754 | 14.723 | 14.7533 | 16.5811 | 0.89112 | 13.406 | 13.381 | 13.374 | 13.387 | 16.5993 | 0.89995 | 12.351 | 12.33 | 12.323 | 12.3347 | 16.608 | 0.90647 | 11.518 | 11.498 | 11.49 | 11.502 | 16.6183 | 0.91247 | 10.834 | 10.817 | 10.809 | 10.82 | 16.6218 | 0.91698 | 10.265 | 10.249 | 10.248 | 10.254 | 16.6295 | 0.92146
Methyl heptadecanoate | 0 | 17 | 284 | 36.633 | 36.543 | 36.507 | 36.561 | 17 | 0.86441 | 25.5 | 25.438 | 25.414 | 25.4507 | 17 | 0.89271 | 20.389 | 20.331 | 20.316 | 20.3453 | 17 | 0.90713 | 17.355 | 17.309 | 17.294 | 17.3193 | 17 | 0.91658 | 15.315 | 15.281 | 15.27 | 15.2887 | 17 | 0.92345 | 13.839 | 13.806 | 13.803 | 13.816 | 17 | 0.92879 | 12.714 | 12.689 | 12.682 | 12.695 | 17 | 0.93295 | 11.827 | 11.807 | 11.795 | 11.8097 | 17 | 0.93688 | 11.106 | 11.085 | 11.081 | 11.0907 | 17 | 0.93991 | 10.509 | 10.488 | 10.483 | 10.4933 | 17 | 0.94297
Methyl cis-10 heptadecenoate | 1 | 17 | 282 | 39.502 | 39.395 | 39.371 | 39.4227 | 17.499 | 0.93207 | 27.145 | 27.074 | 27.051 | 27.09 | 17.536 | 0.95022 | 21.551 | 21.502 | 21.486 | 21.513 | 17.5606 | 0.95919 | 18.262 | 18.225 | 18.205 | 18.2307 | 17.5781 | 0.96481 | 16.061 | 16.032 | 16.02 | 16.0377 | 17.591 | 0.96869 | 14.478 | 14.449 | 14.442 | 14.4563 | 17.6045 | 0.97183 | 13.27 | 13.25 | 13.242 | 13.254 | 17.6127 | 0.97403 | 12.322 | 12.301 | 12.294 | 12.3057 | 17.6234 | 0.97623 | 11.547 | 11.531 | 11.527 | 11.535 | 17.6267 | 0.97757 | 10.908 | 10.892 | 10.887 | 10.8957 | 17.6339 | 0.97912
Methyl stearate | 0 | 18 | 298 | 42.384 | 42.26 | 42.244 | 42.296 | 18 | 1 | 28.571 | 28.488 | 28.469 | 28.5093 | 18 | 1 | 22.475 | 22.413 | 22.397 | 22.4283 | 18 | 1 | 18.934 | 18.884 | 18.869 | 18.8957 | 18 | 1 | 16.585 | 16.547 | 16.536 | 16.556 | 18 | 1 | 14.903 | 14.865 | 14.858 | 14.8753 | 18 | 1 | 13.629 | 13.6 | 13.593 | 13.6073 | 18 | 1 | 12.627 | 12.598 | 12.591 | 12.6053 | 18 | 1 | 11.815 | 11.798 | 11.786 | 11.7997 | 18 | 1 | 11.143 | 11.123 | 11.118 | 11.128 | 18 | 1
Methyl trans-9 eladiate [Methyl trans-9-octadecenoate] | 1 | 18 | 296 | 44.008 | 43.892 | 43.873 | 43.9243 | 18.2848 | 1.0385 | 29.482 | 29.412 | 29.396 | 29.43 | 18.31 | 1.0323 | 23.122 | 23.068 | 23.053 | 23.081 | 18.3252 | 1.0291 | 19.441 | 19.395 | 19.38 | 19.4053 | 18.3367 | 1.027 | 17.001 | 16.967 | 16.956 | 16.9747 | 18.345 | 1.0253 | 15.257 | 15.224 | 15.217 | 15.2327 | 18.3529 | 1.024 | 13.934 | 13.909 | 13.902 | 13.915 | 18.3548 | 1.0226 | 12.899 | 12.874 | 12.867 | 12.88 | 18.3613 | 1.0218 | 12.062 | 12.042 | 12.034 | 12.046 | 18.3661 | 1.0209 | 11.366 | 11.349 | 11.345 | 11.3533 | 18.3715 | 1.0202
Methyl cis-9 oleate [Methyl cis-9-octadecenoate] | 1 | 18 | 296 | 44.766 | 44.655 | 44.623 | 44.6813 | 18.4173 | 1.0564 | 29.931 | 29.853 | 29.837 | 29.8737 | 18.4593 | 1.0479 | 23.447 | 23.389 | 23.374 | 23.4033 | 18.4859 | 1.0435 | 19.701 | 19.655 | 19.639 | 19.665 | 18.5082 | 1.0407 | 17.219 | 17.182 | 17.17 | 17.1903 | 18.5227 | 1.0383 | 15.443 | 15.409 | 15.402 | 15.418 | 18.5359 | 1.0365 | 14.099 | 14.07 | 14.067 | 14.0787 | 18.5435 | 1.0346 | 13.048 | 13.023 | 13.015 | 13.0287 | 18.5569 | 1.0336 | 12.194 | 12.174 | 12.165 | 12.1777 | 18.5618 | 1.032 | 11.49 | 11.469 | 11.464 | 11.4743 | 18.571 | 1.0311
Methyl linolelaidate [Methyl trans,trans-9,12-octadecadienoate] | 2 | 18 | 294 | 47.281 | 47.173 | 47.154 | 47.2027 | 18.8583 | 1.116 | 31.222 | 31.143 | 31.123 | 31.1627 | 18.8933 | 1.0931 | 24.301 | 24.251 | 24.232 | 24.2613 | 18.9135 | 1.0817 | 20.331 | 20.29 | 20.274 | 20.2983 | 18.9266 | 1.0742 | 17.722 | 17.685 | 17.677 | 17.6947 | 18.9383 | 1.0688 | 15.859 | 15.826 | 15.818 | 15.8343 | 18.947 | 1.0645 | 14.453 | 14.424 | 14.421 | 14.4327 | 18.9518 | 1.0607 | 13.353 | 13.332 | 13.32 | 13.335 | 18.9599 | 1.0579 | 12.462 | 12.446 | 12.437 | 12.4483 | 18.9641 | 1.055 | 11.729 | 11.716 | 11.708 | 11.7177 | 18.9722 | 1.053
Nonadecanoic acid methyl ester | 0 | 19 | 312 |  | 48.022 | 48.003 | 48.0125 | 19 | 1.1352 |  | 31.489 | 31.47 | 31.4795 | 19 | 1.1042 |  | 24.445 | 24.425 | 24.435 | 19 | 1.0895 |  | 20.417 | 20.402 | 20.4095 | 19 | 1.0801 |  | 17.775 | 17.764 | 17.7695 | 19 | 1.0733 |  | 15.892 | 15.884 | 15.888 | 19 | 1.0681 |  | 14.478 | 14.471 | 14.4745 | 19 | 1.0637 |  | 13.369 | 13.362 | 13.3655 | 19 | 1.0603 |  | 12.479 | 12.466 | 12.4725 | 19 | 1.057 |  | 11.737 | 11.732 | 11.7345 | 19 | 1.0545
Methyl linoleate [Methyl 9-cis,12-cis-octadecadienoate] | 2 | 18 | 294 | 49.008 | 48.917 | 48.897 | 48.9407 | 19.16 | 1.1571 | 32.223 | 32.157 | 32.137 | 32.1723 | 19.2317 | 1.1285 | 25.03 | 24.981 | 24.965 | 24.992 | 19.2767 | 1.1143 | 20.912 | 20.871 | 20.86 | 20.881 | 19.3108 | 1.1051 | 18.205 | 18.175 | 18.164 | 18.1813 | 19.3384 | 1.0982 | 16.271 | 16.246 | 16.235 | 16.2507 | 19.3581 | 1.0925 | 14.82 | 14.795 | 14.788 | 14.801 | 19.3768 | 1.0877 | 13.682 | 13.658 | 13.65 | 13.6633 | 19.3965 | 1.0839 | 12.759 | 12.742 | 12.734 | 12.745 | 19.4036 | 1.0801 | 12.001 | 11.984 | 11.98 | 11.9883 | 19.4185 | 1.0773
Methyl-gamma-linolenate, (6Z,9Z,12Z-octadecatrienoate) | 3 | 18 | 292 | 51.967 | 51.881 | 51.861 | 51.903 | 19.6708 | 1.2271 | 33.835 | 33.76 | 33.737 | 33.7773 | 19.7685 | 1.1848 | 26.143 | 26.098 | 26.078 | 26.1063 | 19.8301 | 1.164 | 21.77 | 21.728 | 21.713 | 21.737 | 19.875 | 1.1504 | 18.901 | 18.872 | 18.86 | 18.8777 | 19.9104 | 1.1402 | 16.861 | 16.836 | 16.828 | 16.8417 | 19.9417 | 1.1322 | 15.331 | 15.306 | 15.299 | 15.312 | 19.9665 | 1.1253 | 14.144 | 14.115 | 14.108 | 14.1223 | 20.028 | 1.1203 | 13.163 | 13.146 | 13.138 | 13.149 | 20.0021 | 1.1144 | 12.368 | 12.351 | 12.342 | 12.3537 | 20.0222 | 1.1101
Methyl arachidate | 0 | 20 | 326 | 53.917 | 53.772 | 53.749 | 53.8127 | 20 | 1.2723 | 34.536 | 34.444 | 34.429 | 34.4697 | 20 | 1.2091 | 26.498 | 26.431 | 26.416 | 26.4483 | 20 | 1.1792 | 21.968 | 21.914 | 21.898 | 21.9267 | 20 | 1.1604 | 19.017 | 18.979 | 18.964 | 18.9867 | 20 | 1.1468 | 16.931 | 16.889 | 16.882 | 16.9007 | 20 | 1.1362 | 15.364 | 15.335 | 15.324 | 15.341 | 20 | 1.1274 | 14.135 | 14.111 | 14.104 | 14.1167 | 20 | 1.1199 | 13.167 | 13.146 | 13.13 | 13.1477 | 20 | 1.1142 | 12.359 | 12.334 | 12.33 | 12.341 | 20 | 1.109
Methyl alfa linolenate, Methyl (9Z,12Z,15Z)-octadeca-9,12,15-trienoate | 3 | 18 | 292 | 54.123 | 54.036 | 53.992 | 54.0503 | 20.0423 | 1.2779 | 34.944 | 34.869 | 34.845 | 34.886 | 20.1455 | 1.2237 | 26.889 | 26.84 | 26.824 | 26.851 | 20.2104 | 1.1972 | 22.326 | 22.289 | 22.277 | 22.2973 | 20.2579 | 1.18 | 19.35 | 19.321 | 19.31 | 19.327 | 20.2959 | 1.1674 | 17.24 | 17.211 | 17.199 | 17.2167 | 20.33 | 1.1574 | 15.653 | 15.628 | 15.621 | 15.634 | 20.3579 | 1.1489 | 14.412 | 14.391 | 14.384 | 14.3957 | 20.3868 | 1.142 | 13.41 | 13.394 | 13.39 | 13.398 | 20.3951 | 1.1355 | 12.59 | 12.573 | 12.569 | 12.5773 | 20.4144 | 1.1302
Methyl cis-11 eicosenoate | 1 | 20 | 324 | 56.176 | 56.056 | 56.028 | 56.0867 | 20.4046 | 1.3261 | 35.822 | 35.747 | 35.719 | 35.7627 | 20.4518 | 1.2544 | 27.413 | 27.351 | 27.335 | 27.3663 | 20.4796 | 1.2202 | 22.681 | 22.635 | 22.62 | 22.6453 | 20.5001 | 1.1984 | 19.61 | 19.572 | 19.561 | 19.581 | 20.5168 | 1.1827 | 17.433 | 17.4 | 17.389 | 17.4073 | 20.5291 | 1.1702 | 15.805 | 15.776 | 15.769 | 15.7833 | 20.5403 | 1.1599 | 14.54 | 14.511 | 14.503 | 14.518 | 20.5564 | 1.1517 | 13.517 | 13.497 | 13.489 | 13.501 | 20.5576 | 1.1442 | 12.677 | 12.656 | 12.651 | 12.6613 | 20.5617 | 1.1378
Methyl heneicosanoate | 0 | 21 | 340 | 59.535 | 59.403 | 59.363 | 59.4337 | 21 | 1.4052 | 37.396 | 37.313 | 37.286 | 37.3317 | 21 | 1.3095 | 28.41 | 28.348 | 28.329 | 28.3623 | 21 | 1.2646 | 23.406 | 23.352 | 23.333 | 23.3637 | 21 | 1.2365 | 20.167 | 20.129 | 20.114 | 20.1367 | 21 | 1.2163 | 17.887 | 17.85 | 17.838 | 17.8583 | 21 | 1.2005 | 16.184 | 16.151 | 16.144 | 16.1597 | 21 | 1.1876 | 14.861 | 14.832 | 14.821 | 14.838 | 21 | 1.1771 | 13.802 | 13.777 | 13.765 | 13.7813 | 21 | 1.1679 | 12.928 | 12.907 | 12.899 | 12.9113 | 21 | 1.1603
Methyl cis-11,14 eicosadienoate | 2 | 20 | 322 | 60.401 | 60.293 | 60.274 | 60.3227 | 21.1589 | 1.4262 | 38.064 | 37.985 | 37.962 | 38.0037 | 21.2375 | 1.333 | 28.95 | 28.888 | 28.873 | 28.9037 | 21.2859 | 1.2887 | 23.856 | 23.81 | 23.794 | 23.82 | 21.3215 | 1.2606 | 20.558 | 20.525 | 20.513 | 20.532 | 21.3485 | 1.2402 | 18.237 | 18.2 | 18.193 | 18.21 | 21.3715 | 1.2242 | 16.498 | 16.469 | 16.462 | 16.4763 | 21.3905 | 1.2108 | 15.146 | 15.121 | 15.113 | 15.1267 | 21.4079 | 1.2 | 14.062 | 14.041 | 14.029 | 14.044 | 21.4174 | 1.1902 | 13.167 | 13.151 | 13.146 | 13.1547 | 21.4247 | 1.1821
Methyl cis-8,11,14 eicosatrienoate | 3 | 20 | 320 | 63.2 | 63.096 | 63.077 | 63.1243 | 21.6597 | 1.4924 | 39.577 | 39.498 | 39.47 | 39.515 | 21.7718 | 1.386 | 29.997 | 29.943 | 29.928 | 29.956 | 21.8417 | 1.3356 | 24.663 | 24.622 | 24.606 | 24.6303 | 21.8924 | 1.3035 | 21.222 | 21.188 | 21.173 | 21.1943 | 21.9324 | 1.2802 | 18.794 | 18.765 | 18.753 | 18.7707 | 21.9637 | 1.2619 | 16.984 | 16.955 | 16.948 | 16.9623 | 21.9897 | 1.2466 | 15.574 | 15.55 | 15.542 | 15.5553 | 22.0145 | 1.234 | 14.445 | 14.428 | 14.416 | 14.4297 | 22.0316 | 1.2229 | 13.53 | 13.509 | 13.505 | 13.5147 | 22.0536 | 1.2145
Methyl behenate [Methyl docosanoate] | 0 | 22 | 354 | 65.153 | 64.976 | 64.956 | 65.0283 | 22 | 1.5375 | 40.236 | 40.133 | 40.113 | 40.1607 | 22 | 1.4087 | 30.31 | 30.236 | 30.221 | 30.2557 | 22 | 1.349 | 24.828 | 24.77 | 24.751 | 24.783 | 22 | 1.3116 | 21.304 | 21.262 | 21.247 | 21.271 | 22 | 1.2848 | 18.839 | 18.794 | 18.782 | 18.805 | 22 | 1.2642 | 17.001 | 16.959 | 16.952 | 16.9707 | 22 | 1.2472 | 15.57 | 15.537 | 15.53 | 15.5457 | 22 | 1.2333 | 14.433 | 14.408 | 14.391 | 14.4107 | 22 | 1.2213 | 13.505 | 13.476 | 13.472 | 13.4843 | 22 | 1.2117
Methyl cis-11,14,17 eicosatrienoate | 3 | 20 | 320 | 65.347 | 65.252 | 65.229 | 65.276 | 22.0465 | 1.5433 | 40.657 | 40.574 | 40.55 | 40.5937 | 22.1611 | 1.4239 | 30.719 | 30.656 | 30.641 | 30.672 | 22.2325 | 1.3676 | 25.199 | 25.149 | 25.141 | 25.163 | 22.2834 | 1.3317 | 21.642 | 21.609 | 21.597 | 21.616 | 22.3222 | 1.3056 | 19.144 | 19.115 | 19.104 | 19.121 | 22.3556 | 1.2854 | 17.285 | 17.256 | 17.249 | 17.2633 | 22.3844 | 1.2687 | 15.838 | 15.813 | 15.802 | 15.8177 | 22.409 | 1.2548 | 14.676 | 14.659 | 14.651 | 14.662 | 22.418 | 1.2426 | 13.748 | 13.728 | 13.723 | 13.733 | 22.4393 | 1.2341
Methyl arachidonate | 4 | 20 | 318 | 65.228 | 65.145 | 65.117 | 65.1633 | 22.0253 | 1.5407 | 40.673 | 40.59 | 40.567 | 40.61 | 22.1672 | 1.4244 | 30.76 | 30.71 | 30.687 | 30.719 | 22.2588 | 1.3697 | 25.261 | 25.214 | 25.196 | 25.2237 | 22.3286 | 1.3349 | 21.708 | 21.675 | 21.663 | 21.682 | 22.3839 | 1.3096 | 19.206 | 19.177 | 19.165 | 19.1827 | 22.425 | 1.2896 | 17.343 | 17.318 | 17.307 | 17.3227 | 22.4623 | 1.273 | 15.896 | 15.871 | 15.864 | 15.877 | 22.4982 | 1.2595 | 14.733 | 14.717 | 14.709 | 14.7197 | 22.5139 | 1.2475 | 13.81 | 13.789 | 13.781 | 13.7933 | 22.5459 | 1.2395
Methyl erucate [ Methyl cis-13-docosenoate] | 1 | 22 | 352 | 67.289 | 67.157 | 67.133 | 67.193 | 22.406 | 1.5886 | 41.456 | 41.365 | 41.342 | 41.3877 | 22.4565 | 1.4517 | 31.172 | 31.11 | 31.095 | 31.1257 | 22.4859 | 1.3878 | 25.504 | 25.454 | 25.439 | 25.4657 | 22.5091 | 1.3477 | 21.865 | 21.823 | 21.812 | 21.8333 | 22.5252 | 1.3188 | 19.313 | 19.276 | 19.264 | 19.2843 | 22.5394 | 1.2964 | 17.413 | 17.38 | 17.372 | 17.3883 | 22.5486 | 1.2779 | 15.941 | 15.912 | 15.901 | 15.918 | 22.5599 | 1.2628 | 14.766 | 14.742 | 14.729 | 14.7457 | 22.5571 | 1.2497 | 13.823 | 13.802 | 13.793 | 13.806 | 22.5683 | 1.2407
Methyl tricosanoate | 0 | 23 | 368 | 70.479 | 70.318 | 70.282 | 70.3597 | 23 | 1.6635 | 42.924 | 42.824 | 42.797 | 42.8483 | 23 | 1.503 | 32.099 | 32.029 | 32.01 | 32.046 | 23 | 1.4288 | 26.164 | 26.114 | 26.094 | 26.124 | 23 | 1.3825 | 22.376 | 22.33 | 22.319 | 22.3417 | 23 | 1.3495 | 19.725 | 19.684 | 19.672 | 19.6937 | 23 | 1.3239 | 17.759 | 17.722 | 17.715 | 17.732 | 23 | 1.3031 | 16.234 | 16.205 | 16.193 | 16.2107 | 23 | 1.286 | 15.034 | 15.009 | 14.993 | 15.012 | 23 | 1.2722 | 14.07 | 14.045 | 14.036 | 14.0503 | 23 | 1.2626
Methyl cis-13,16 docosadienoate | 2 | 22 | 350 | 71.357 | 71.229 | 71.201 | 71.2623 | 23.1688 | 1.6848 | 43.587 | 43.496 | 43.477 | 43.52 | 23.2511 | 1.5265 | 32.627 | 32.565 | 32.558 | 32.5833 | 23.301 | 1.4528 | 26.621 | 26.592 | 26.556 | 26.5897 | 23.3483 | 1.4072 | 22.767 | 22.78 | 22.715 | 22.754 | 23.3857 | 1.3744 | 20.067 | 20.034 | 20.023 | 20.0413 | 23.3909 | 1.3473 | 18.068 | 18.035 | 18.028 | 18.0437 | 23.4103 | 1.326 | 16.518 | 16.489 | 16.482 | 16.4963 | 23.4191 | 1.3087 | 15.306 | 15.282 | 15.269 | 15.2857 | 23.4292 | 1.2954 | 14.334 | 14.309 | 14.304 | 14.3157 | 23.4427 | 1.2865
Methyl cis-5,8,11,14,17 eicosapentaenoate | 5 | 20 | 316 | 70.339 | 70.232 | 70.2 | 70.257 | 22.9807 | 1.6611 | 43.336 | 43.261 | 43.234 | 43.277 | 23.1602 | 1.518 | 32.573 | 32.528 | 32.508 | 32.5363 | 23.2747 | 1.4507 | 26.634 | 26.58 | 26.577 | 26.597 | 23.3538 | 1.4076 | 22.817 | 22.726 | 22.772 | 22.7717 | 23.4022 | 1.3754 | 20.142 | 20.108 | 20.097 | 20.1157 | 23.4745 | 1.3523 | 18.146 | 18.118 | 18.11 | 18.1247 | 23.5169 | 1.332 | 16.605 | 16.58 | 16.573 | 16.586 | 23.5506 | 1.3158 | 15.401 | 15.38 | 15.372 | 15.3843 | 23.5839 | 1.3038 | 14.433 | 14.416 | 14.407 | 14.4187 | 23.6146 | 1.2957
Methyl lignocerate [Methyl tetracosanoate] | 0 | 24 | 382 | 75.842 | 75.652 | 75.624 | 75.706 | 24 | 1.7899 | 45.603 | 45.495 | 45.472 | 45.5233 | 24 | 1.5968 | 33.888 | 33.81 | 33.795 | 33.831 | 24 | 1.5084 | 27.508 | 27.449 | 27.426 | 27.461 | 24 | 1.4533 | 23.448 | 23.398 | 23.386 | 23.4107 | 24 | 1.414 | 20.62 | 20.57 | 20.559 | 20.583 | 24 | 1.3837 | 18.522 | 18.48 | 18.473 | 18.4917 | 24 | 1.3589 | 16.922 | 16.881 | 16.874 | 16.8923 | 24 | 1.3401 | 15.677 | 15.644 | 15.628 | 15.6497 | 24 | 1.3263 | 14.672 | 14.643 | 14.634 | 14.6497 | 24 | 1.3165
Methyl nervonate [Methyl cis-15-tetracosenoate] | 1 | 24 | 380 | 77.874 | 77.733 | 77.685 | 77.764 |  | 1.8386 | 46.761 | 46.67 | 46.638 | 46.6897 |  | 1.6377 | 34.709 | 34.638 | 34.623 | 34.6567 |  | 1.5452 | 28.147 | 28.101 | 28.077 | 28.1083 |  | 1.4876 | 23.975 | 23.934 | 23.918 | 23.9423 |  | 1.4461 | 21.069 | 21.028 | 21.016 | 21.0377 |  | 1.4143 | 18.917 | 18.884 | 18.873 | 18.8913 |  | 1.3883 | 17.297 | 17.264 | 17.253 | 17.2713 |  | 1.3702 | 16.032 | 16.003 | 15.986 | 16.007 |  | 1.3566 | 15.014 | 14.989 | 14.98 | 14.9943 |  | 1.3474
Methyl cis-4,7,10,13,16,19 docosahexaenoate | 6 | 22 | 342 | 83.162 | 83.059 | 83.023 | 83.0813 |  | 1.9643 | 49.816 | 49.741 | 49.717 | 49.758 |  | 1.7453 | 36.914 | 36.864 | 36.845 | 36.8743 |  | 1.6441 | 29.89 | 29.857 | 29.837 | 29.8613 |  | 1.5803 | 25.43 | 25.393 | 25.381 | 25.4013 |  | 1.5343 | 22.334 | 22.301 | 22.29 | 22.3083 |  | 1.4997 | 20.113 | 20.08 | 20.07 | 20.0877 |  | 1.4762 | 18.443 | 18.41 | 18.403 | 18.4187 |  | 1.4612 | 17.132 | 17.112 | 17.099 | 17.1143 |  | 1.4504 | 16.09 | 16.069 | 16.06 | 16.073 |  | 1.4444
1С/min
x1
|  |  |  | x 3 |  |  | изменился ПЭ, x1,x2 в одном вышли раньше чем x3
x2

## 130С
|  |  |  | Время выхода на изотерму: (минуты) | [5 empty] | Время выхода на изотерму: (минуты) | [5 empty] | Время выхода на изотерму: (минуты) | [5 empty] | Время выхода на изотерму: (минуты) | [5 empty] | Время выхода на изотерму: (минуты) | [5 empty] | Время выхода на изотерму: (минуты) | [5 empty] | Время выхода на изотерму: (минуты) | [5 empty] | Время выхода на изотерму: (минуты) | [5 empty] | Время выхода на изотерму: (минуты) | [5 empty] | Время выхода на изотерму: (минуты)
|  |  |  | 130-1°C-w=1мл/мин | [5 empty] | 130-2°C-w=1мл/мин | [5 empty] | 130-3°C-w=1мл/мин | [5 empty] | 130-4°С-w=1мл/мин | [5 empty] | 130-5°С-w=1мл/мин | [5 empty] | 130-6°C-w=1мл/мин | [5 empty] | 130-7°C-w=1мл/мин | [5 empty] | 130-8°C-w=1мл/мин | [5 empty] | 130-9°C-w=1мл/мин | [5 empty] | 130-10°C-w=1мл/мин
| Чило кр.св | z | M | №1 tR , мин | №2 tR , мин | №3 tR , мин | tRср, мин | ECL | tотн | №1 tR , мин | №2 tR , мин | №3 tR , мин | tRср, мин | ECL | tотн | №1 tR , мин | №2 tR , мин | №3 tR , мин | tRср, мин | ECL | tотн | №1 tR , мин | №2 tR , мин | №3 tR , мин | tRср, мин | ECL | tотн | №1 tR , мин | №2 tR , мин | №3 tR , мин | tRср, мин | ECL | tотн | №1 tR, мин | №2 tR, мин | №3 tR, мин | tRср, мин | ECL | tотн | №1 tR, мин | №2 tR, мин | №3 tR, мин | tRср, мин | ECL | tотн | №1 tR, мин | №2 tR, мин | №3 tR, мин | tRср, мин | ECL | tотн | №1 tR, мин | №2 tR, мин | №3 tR, мин | tRср, мин | ECL | tотн | №1 tR, мин | №2 tR, мин | №3 tR, мин | tRср, мин | ECL | tотн
Methyl octanoate | 0 | 8 | 158 |  |  |  |  | 8 | [5 empty] | 8 | [5 empty] | 8 | [5 empty] | 8 | [5 empty] | 8 | [5 empty] | 8 | [5 empty] | 8 | [5 empty] | 8 | [5 empty] | 8 | [5 empty] | 8
Methyl decanoate | 0 | 10 | 186 | 7.444 | 7.425 | 7.418 | 7.429 | 10 | 0.21914 | 7.066 | 7.054 | 7.051 | 7.057 | 10 | 0.29412 | 6.764 | 6.753 | 6.751 | 6.756 | 10 | 0.34929 | 6.515 | 6.51 | 6.507 | 6.5107 | 10 | 0.39331 | 6.32 | 6.308 | 6.301 | 6.3097 | 10 | 0.43025 | 6.129 | 6.131 | 6.128 | 6.1293 | 10 | 0.46115 | 5.987 | 5.987 | 5.984 | 5.986 | 10 | 0.48908 | 5.862 | 5.859 | 5.852 | 5.8577 | 10 | 0.51349 | 5.751 | 5.743 | 5.741 | 5.745 | 10 | 0.53533 | 5.645 | 5.64 | 5.634 | 5.6397 | 10 | 0.55456
Methyl undecanoate | 0 | 11 | 200 | 8.83 | 8.802 | 8.791 | 8.8077 | 11 | 0.2598 | 8.181 | 8.175 | 8.168 | 8.1747 | 11 | 0.3407 | 7.706 | 7.689 | 7.686 | 7.6937 | 11 | 0.39776 | 7.328 | 7.318 | 7.311 | 7.319 | 11 | 0.44215 | 7.026 | 7.013 | 7.006 | 7.015 | 11 | 0.47835 | 6.759 | 6.757 | 6.755 | 6.757 | 11 | 0.50838 | 6.551 | 6.547 | 6.544 | 6.5473 | 11 | 0.53494 | 6.377 | 6.37 | 6.363 | 6.37 | 11 | 0.5584 | 6.218 | 6.209 | 6.206 | 6.211 | 11 | 0.57875 | 6.075 | 6.069 | 6.066 | 6.07 | 11 | 0.59687
Methyl dodecanoate | 0 | 12 | 214 | 10.677 | 10.657 | 10.646 | 10.66 | 12 | 0.31444 | 9.62 | 9.606 | 9.595 | 9.607 | 12 | 0.40039 | 8.865 | 8.855 | 8.849 | 8.8563 | 12 | 0.45787 | 8.31 | 8.295 | 8.292 | 8.299 | 12 | 0.50135 | 7.87 | 7.854 | 7.851 | 7.8583 | 12 | 0.53586 | 7.51 | 7.499 | 7.497 | 7.502 | 12 | 0.56443 | 7.217 | 7.211 | 7.204 | 7.2107 | 12 | 0.58914 | 6.973 | 6.963 | 6.961 | 6.9657 | 12 | 0.61061 | 6.76 | 6.749 | 6.746 | 6.7517 | 12 | 0.62913 | 6.577 | 6.568 | 6.561 | 6.5687 | 12 | 0.64591
Methyl tridecanoate | 0 | 13 | 228 | 13.112 | 13.08 | 13.057 | 13.083 | 13 | 0.38591 | 11.388 | 11.374 | 11.351 | 11.371 | 13 | 0.47391 | 10.264 | 10.245 | 10.229 | 10.246 | 13 | 0.52972 | 9.46 | 9.437 | 9.434 | 9.4437 | 13 | 0.5705 | 8.847 | 8.831 | 8.824 | 8.834 | 13 | 0.60239 | 8.359 | 8.344 | 8.342 | 8.3483 | 13 | 0.6281 | 7.963 | 7.953 | 7.946 | 7.954 | 13 | 0.64987 | 7.639 | 7.635 | 7.624 | 7.6327 | 13 | 0.66908 | 7.364 | 7.351 | 7.348 | 7.3543 | 13 | 0.68529 | 7.124 | 7.116 | 7.109 | 7.1163 | 13 | 0.69976
Methyl myristate [Methyl tetradecanoate] | 0 | 14 | 242 | 16.177 | 16.127 | 16.111 | 16.1383 | 14 | 0.47604 | 13.489 | 13.464 | 13.444 | 13.4657 | 14 | 0.56121 | 11.859 | 11.836 | 11.821 | 11.8387 | 14 | 0.61206 | 10.748 | 10.723 | 10.716 | 10.729 | 14 | 0.64815 | 9.922 | 9.906 | 9.896 | 9.908 | 14 | 0.67562 | 9.282 | 9.268 | 9.265 | 9.2717 | 14 | 0.69757 | 8.776 | 8.765 | 8.754 | 8.765 | 14 | 0.71613 | 8.363 | 8.353 | 8.342 | 8.3527 | 14 | 0.7322 | 8.012 | 7.998 | 7.995 | 8.0017 | 14 | 0.74561 | 7.714 | 7.701 | 7.695 | 7.7033 | 14 | 0.75748
Methyl myristoleate [Methyl cis-9-tetradecenoate] | 1 | 14 | 240 | 18.566 | 18.505 | 18.486 | 18.519 | 14.6466 | 0.54626 | 15.088 | 15.063 | 15.04 | 15.0637 | 14.6643 | 0.62781 | 13.072 | 13.048 | 13.036 | 13.052 | 14.6925 | 0.67479 | 11.726 | 11.7 | 11.693 | 11.7063 | 14.707 | 0.70719 | 10.748 | 10.727 | 10.72 | 10.7317 | 14.7196 | 0.73179 | 9.993 | 9.981 | 9.974 | 9.9827 | 14.7277 | 0.75107 | 9.403 | 9.387 | 9.38 | 9.39 | 14.7362 | 0.7672 | 8.918 | 8.909 | 8.902 | 8.9097 | 14.7423 | 0.78102 | 8.519 | 8.505 | 8.498 | 8.5073 | 14.7499 | 0.79273 | 8.172 | 8.163 | 8.156 | 8.1637 | 14.7551 | 0.80275
Methyl pentadecanoate | 0 | 15 | 256 | 19.868 | 19.808 | 19.784 | 19.82 | 15 | 0.58464 | 15.865 | 15.834 | 15.915 | 15.8713 | 15 | 0.66147 | 13.613 | 13.587 | 13.572 | 13.5907 | 15 | 0.70264 | 12.134 | 12.103 | 12.097 | 12.1113 | 15 | 0.73166 | 11.068 | 11.048 | 11.042 | 11.0527 | 15 | 0.75368 | 10.264 | 10.244 | 10.238 | 10.2487 | 15 | 0.77108 | 9.629 | 9.61 | 9.603 | 9.614 | 15 | 0.7855 | 9.114 | 9.103 | 9.092 | 9.103 | 15 | 0.79797 | 8.687 | 8.674 | 8.667 | 8.676 | 15 | 0.80845 | 8.323 | 8.311 | 8.305 | 8.313 | 15 | 0.81743
Methyl cis-10 pentadecenoate | 1 | 15 | 254 | 22.635 | 22.565 | 22.542 | 22.5807 | 15.6451 | 0.66607 | 17.624 | 17.59 | 17.571 | 17.595 | 15.6722 | 0.73331 | 14.919 | 14.89 | 14.875 | 14.8947 | 15.6978 | 0.77006 | 13.174 | 13.146 | 13.136 | 13.152 | 15.7126 | 0.79452 | 11.939 | 11.914 | 11.903 | 11.9187 | 15.7243 | 0.81273 | 11.006 | 10.986 | 10.98 | 10.9907 | 15.733 | 0.8269 | 10.278 | 10.261 | 10.254 | 10.2643 | 15.7438 | 0.83864 | 9.691 | 9.68 | 9.669 | 9.68 | 15.7494 | 0.84855 | 9.207 | 9.193 | 9.187 | 9.1957 | 15.7564 | 0.85687 | 8.798 | 8.785 | 8.779 | 8.7873 | 15.761 | 0.86407
Methyl palmitate | 0 | 16 | 270 | 24.163 | 24.082 | 24.054 | 24.0997 | 16 | 0.71088 | 18.473 | 18.427 | 18.407 | 18.4357 | 16 | 0.76834 | 15.492 | 15.451 | 15.435 | 15.4593 | 16 | 0.79925 | 13.6 | 13.563 | 13.552 | 13.5717 | 16 | 0.81988 | 12.268 | 12.244 | 12.233 | 12.2483 | 16 | 0.83521 | 11.281 | 11.254 | 11.248 | 11.261 | 16 | 0.84724 | 10.504 | 10.484 | 10.477 | 10.4883 | 16 | 0.85694 | 9.887 | 9.869 | 9.863 | 9.873 | 16 | 0.86547 | 9.376 | 9.362 | 9.351 | 9.363 | 16 | 0.87246 | 8.949 | 8.933 | 8.927 | 8.9363 | 16 | 0.87872
Methyl palmitoleate Z9 | 1 | 16 | 268 | 26.571 | 26.497 | 26.462 | 26.51 | 16.5121 | 0.78198 | 19.965 | 19.919 | 19.899 | 19.9277 | 16.5466 | 0.83053 | 16.581 | 16.543 | 16.532 | 16.552 | 16.5686 | 0.85574 | 14.458 | 14.428 | 14.417 | 14.4343 | 16.583 | 0.87199 | 12.987 | 12.965 | 12.962 | 12.9713 | 16.6002 | 0.88451 | 11.894 | 11.873 | 11.866 | 11.8777 | 16.6094 | 0.89364 | 11.046 | 11.028 | 11.021 | 11.0317 | 16.6205 | 0.90133 | 10.366 | 10.352 | 10.345 | 10.3543 | 16.6276 | 0.90766 | 9.807 | 9.795 | 9.788 | 9.7967 | 16.6322 | 0.91287 | 9.345 | 9.329 | 9.323 | 9.3323 | 16.6404 | 0.91766
Methyl heptadecanoate | 0 | 17 | 284 | 28.876 | 28.785 | 28.758 | 28.8063 | 17 | 0.84971 | 21.209 | 21.155 | 21.132 | 21.1653 | 17 | 0.88211 | 17.411 | 17.376 | 17.356 | 17.381 | 17 | 0.8986 | 15.075 | 15.047 | 15.032 | 15.0513 | 17 | 0.90926 | 13.476 | 13.447 | 13.436 | 13.453 | 17 | 0.91735 | 12.294 | 12.268 | 12.257 | 12.273 | 17 | 0.92338 | 11.379 | 11.362 | 11.351 | 11.364 | 17 | 0.92848 | 10.655 | 10.636 | 10.629 | 10.64 | 17 | 0.93271 | 10.06 | 10.047 | 10.04 | 10.049 | 17 | 0.93639 | 9.567 | 9.552 | 9.545 | 9.5547 | 17 | 0.93953
Methyl cis-10 heptadecenoate | 1 | 17 | 282 | 31.47 | 31.386 | 31.359 | 31.405 | 17.51 | 0.92636 | 22.755 | 22.701 | 22.686 | 22.714 | 17.5475 | 0.94665 | 18.526 | 18.493 | 18.473 | 18.4973 | 17.5692 | 0.95631 | 15.959 | 15.925 | 15.914 | 15.9327 | 17.5868 | 0.96251 | 14.204 | 14.177 | 14.166 | 14.1823 | 17.6018 | 0.96709 | 12.916 | 12.891 | 12.884 | 12.897 | 17.6128 | 0.97033 | 11.926 | 11.906 | 11.895 | 11.909 | 17.6226 | 0.97301 | 11.139 | 11.123 | 11.116 | 11.126 | 17.6331 | 0.97531 | 10.495 | 10.483 | 10.473 | 10.4837 | 17.6367 | 0.97689 | 9.962 | 9.948 | 9.941 | 9.9503 | 17.6434 | 0.97843
Methyl stearate | 0 | 18 | 298 | 33.976 | 33.888 | 33.84 | 33.9013 | 18 | 1 | 24.043 | 23.979 | 23.96 | 23.994 | 18 | 1 | 19.379 | 19.334 | 19.314 | 19.3423 | 18 | 1 | 16.585 | 16.543 | 16.532 | 16.5533 | 18 | 1 | 14.688 | 14.659 | 14.648 | 14.665 | 18 | 1 | 13.316 | 13.282 | 13.276 | 13.2913 | 18 | 1 | 12.259 | 12.235 | 12.224 | 12.2393 | 18 | 1 | 11.424 | 11.403 | 11.396 | 11.4077 | 18 | 1 | 10.744 | 10.731 | 10.72 | 10.7317 | 18 | 1 | 10.184 | 10.166 | 10.159 | 10.1697 | 18 | 1
Methyl trans-9 eladiate [Methyl trans-9-octadecenoate] | 1 | 18 | 296 | 35.495 | 35.413 | 35.369 | 35.4257 | 18.2908 | 1.045 | 24.927 | 24.869 | 24.854 | 24.8833 | 18.3152 | 1.0371 | 20.014 | 19.972 | 19.953 | 19.9797 | 18.3304 | 1.033 | 17.083 | 17.046 | 17.031 | 17.0533 | 18.342 | 1.0302 | 15.097 | 15.071 | 15.061 | 15.0763 | 18.3486 | 1.028 | 13.667 | 13.633 | 13.626 | 13.642 | 18.3559 | 1.0264 | 12.565 | 12.54 | 12.534 | 12.5463 | 18.362 | 1.0251 | 11.695 | 11.675 | 11.668 | 11.6793 | 18.3662 | 1.0238 | 10.988 | 10.974 | 10.963 | 10.975 | 18.3691 | 1.0227 | 10.406 | 10.389 | 10.382 | 10.3923 | 18.3759 | 1.0219
Methyl cis-9 oleate [Methyl cis-9-octadecenoate] | 1 | 18 | 296 | 36.223 | 36.131 | 36.086 | 36.1467 | 18.4283 | 1.0662 | 25.367 | 25.306 | 25.283 | 25.3187 | 18.4695 | 1.0552 | 20.33 | 20.286 | 20.275 | 20.297 | 18.4949 | 1.0494 | 17.336 | 17.293 | 17.282 | 17.3037 | 18.5132 | 1.0453 | 15.31 | 15.281 | 15.271 | 15.2873 | 18.5274 | 1.0424 | 13.849 | 13.818 | 13.811 | 13.826 | 18.5427 | 1.0402 | 12.725 | 12.701 | 12.694 | 12.7067 | 18.551 | 1.0382 | 11.841 | 11.819 | 11.812 | 11.824 | 18.5612 | 1.0365 | 11.122 | 11.102 | 11.095 | 11.1063 | 18.5683 | 1.0349 | 10.522 | 10.508 | 10.502 | 10.5107 | 18.5757 | 1.0335
Methyl linolelaidate [Methyl trans,trans-9,12-octadecadienoate] | 2 | 18 | 294 | 38.52 | 38.431 | 38.391 | 38.4473 | 18.8671 | 1.1341 | 26.584 | 26.518 | 26.503 | 26.535 | 18.9006 | 1.1059 | 21.147 | 21.106 | 21.091 | 21.1147 | 18.9187 | 1.0916 | 17.949 | 17.911 | 17.901 | 17.9203 | 18.9349 | 1.0826 | 15.799 | 15.768 | 15.761 | 15.776 | 18.9415 | 1.0758 | 14.249 | 14.222 | 14.215 | 14.2287 | 18.9514 | 1.0705 | 13.067 | 13.052 | 13.041 | 13.0533 | 18.9597 | 1.0665 | 12.139 | 12.12 | 12.113 | 12.124 | 18.9656 | 1.0628 | 11.384 | 11.37 | 11.363 | 11.3723 | 18.9717 | 1.0597 | 10.762 | 10.747 | 10.741 | 10.75 | 18.9797 | 1.0571
Nonadecanoic acid methyl ester | 0 | 19 | 312 |  | 39.168 | 39.12 | 39.144 | 19 | 1.1546 |  | 26.827 | 26.804 | 26.8155 | 19 | 1.1176 |  | 21.279 | 21.264 | 21.2715 | 19 | 1.0997 |  | 18.023 | 18.008 | 18.0155 | 19 | 1.0883 |  | 15.85 | 15.84 | 15.845 | 19 | 1.0805 |  | 14.28 | 14.273 | 14.2765 | 19 | 1.0741 |  | 13.093 | 13.082 | 13.0875 | 19 | 1.0693 |  | 12.153 | 12.146 | 12.1495 | 19 | 1.065 |  | 11.394 | 11.388 | 11.391 | 19 | 1.0614 |  | 10.763 | 10.761 | 10.762 | 19 | 1.0582
Methyl linoleate [Methyl 9-cis,12-cis-octadecadienoate] | 2 | 18 | 294 | 40.181 | 40.096 | 40.064 | 40.1137 | 19.1781 | 1.1832 | 27.566 | 27.516 | 27.496 | 27.526 | 19.2473 | 1.1472 | 21.867 | 21.827 | 21.816 | 21.8367 | 19.2899 | 1.129 | 18.517 | 18.484 | 18.473 | 18.4913 | 19.3221 | 1.1171 | 16.279 | 16.254 | 16.239 | 16.2573 | 19.3479 | 1.1086 | 14.662 | 14.638 | 14.632 | 14.644 | 19.3697 | 1.1018 | 13.431 | 13.41 | 13.403 | 13.4147 | 19.3854 | 1.096 | 12.463 | 12.446 | 12.439 | 12.4493 | 19.4026 | 1.0913 | 11.677 | 11.662 | 11.656 | 11.665 | 19.4143 | 1.087 | 11.028 | 11.011 | 11.009 | 11.016 | 19.4259 | 1.0832
Methyl-gamma-linolenate, (6Z,9Z,12Z-octadecatrienoate) | 3 | 18 | 292 | 42.975 | 42.899 | 42.863 | 42.9123 | 19.692 | 1.2658 | 29.12 | 29.074 | 29.05 | 29.0813 | 19.7886 | 1.212 | 22.955 | 22.916 | 22.9 | 22.9237 | 19.8475 | 1.1852 | 19.361 | 19.325 | 19.319 | 19.335 | 19.8931 | 1.168 | 16.967 | 16.938 | 16.928 | 16.9443 | 19.9274 | 1.1554 | 15.244 | 15.22 | 15.213 | 15.2257 | 19.9547 | 1.1455 | 13.938 | 13.917 | 13.91 | 13.9217 | 19.9827 | 1.1375 | 12.912 | 12.891 | 12.884 | 12.8957 | 20.0272 | 1.1304 | 12.077 | 12.062 | 12.055 | 12.0647 | 20.0453 | 1.1242 | 11.392 | 11.378 | 11.367 | 11.379 | 20.0632 | 1.1189
Methyl arachidate | 0 | 20 | 326 | 44.681 | 44.572 | 44.516 | 44.5897 | 20 | 1.3153 | 29.747 | 29.671 | 29.648 | 29.6887 | 20 | 1.2373 | 23.266 | 23.208 | 23.189 | 23.221 | 20 | 1.2005 | 19.53 | 19.482 | 19.467 | 19.493 | 20 | 1.1776 | 17.056 | 17.021 | 17.014 | 17.0303 | 20 | 1.1613 | 15.301 | 15.261 | 15.25 | 15.2707 | 20 | 1.1489 | 13.96 | 13.93 | 13.919 | 13.9363 | 20 | 1.1387 | 12.912 | 12.887 | 12.884 | 12.8943 | 20 | 1.1303 | 12.068 | 12.05 | 12.039 | 12.0523 | 20 | 1.1231 | 11.375 | 11.353 | 11.347 | 11.3583 | 20 | 1.1169
Methyl alfa linolenate , Methyl (9Z,12Z,15Z)-octadeca-9,12,15-trienoate | 3 | 18 | 292 | 45.014 | 44.919 | 44.895 | 44.9427 | 20.0657 | 1.3257 | 30.191 | 30.141 | 30.114 | 30.1487 | 20.1649 | 1.2565 | 23.679 | 23.641 | 23.626 | 23.6487 | 20.2275 | 1.2226 | 19.908 | 19.873 | 19.863 | 19.8813 | 20.2744 | 1.201 | 17.402 | 17.38 | 17.369 | 17.3837 | 20.3117 | 1.1854 | 15.612 | 15.587 | 15.58 | 15.593 | 20.3417 | 1.1732 | 14.253 | 14.23 | 14.224 | 14.2357 | 20.3692 | 1.1631 | 13.187 | 13.167 | 13.16 | 13.1713 | 20.3912 | 1.1546 | 12.325 | 12.309 | 12.299 | 12.311 | 20.4121 | 1.1472 | 11.61 | 11.596 | 11.59 | 11.5987 | 20.4259 | 1.1405
Methyl cis-11 eicosenoate | 1 | 20 | 324 | 46.897 | 46.79 | 46.738 | 46.8083 | 20.413 | 1.3807 | 31.017 | 30.949 | 30.93 | 30.9653 | 20.4578 | 1.2905 | 24.176 | 24.127 | 24.108 | 24.137 | 20.4873 | 1.2479 | 20.241 | 20.199 | 20.188 | 20.2093 | 20.5062 | 1.2209 | 17.647 | 17.614 | 17.604 | 17.6217 | 20.5216 | 1.2016 | 15.799 | 15.768 | 15.761 | 15.776 | 20.5357 | 1.1869 | 14.4 | 14.375 | 14.364 | 14.3797 | 20.5469 | 1.1749 | 13.303 | 13.282 | 13.276 | 13.287 | 20.5546 | 1.1647 | 12.419 | 12.404 | 12.393 | 12.4053 | 20.5624 | 1.156 | 11.694 | 11.675 | 11.668 | 11.679 | 20.5682 | 1.1484
Methyl heneicosanoate | 0 | 21 | 340 | 50.06 | 49.939 | 49.887 | 49.962 | 21 | 1.4737 | 32.532 | 32.462 | 32.439 | 32.4777 | 21 | 1.3536 | 25.145 | 25.088 | 25.069 | 25.1007 | 21 | 1.2977 | 20.943 | 20.9 | 20.881 | 20.908 | 21 | 1.2631 | 18.189 | 18.159 | 18.144 | 18.164 | 21 | 1.2386 | 16.243 | 16.205 | 16.194 | 16.214 | 21 | 1.2199 | 14.768 | 14.742 | 14.731 | 14.747 | 21 | 1.2049 | 13.622 | 13.596 | 13.589 | 13.6023 | 21 | 1.1924 | 12.699 | 12.676 | 12.665 | 12.68 | 21 | 1.1815 | 11.939 | 11.918 | 11.911 | 11.9227 | 21 | 1.1724
Methyl cis-11,14 eicosadienoate | 2 | 20 | 322 | 50.979 | 50.871 | 50.827 | 50.8923 | 21.1715 | 1.5012 | 33.211 | 33.15 | 33.123 | 33.1613 | 21.2468 | 1.3821 | 25.687 | 25.644 | 25.621 | 25.6507 | 21.2946 | 1.3261 | 21.4 | 21.361 | 21.351 | 21.3707 | 21.33 | 1.291 | 18.588 | 18.558 | 18.548 | 18.5647 | 21.3563 | 1.2659 | 16.594 | 16.559 | 16.553 | 16.5687 | 21.3777 | 1.2466 | 15.084 | 15.059 | 15.052 | 15.065 | 21.3972 | 1.2309 | 13.907 | 13.884 | 13.877 | 13.8893 | 21.4094 | 1.2175 | 12.961 | 12.94 | 12.933 | 12.9447 | 21.4253 | 1.2062 | 12.183 | 12.165 | 12.159 | 12.169 | 21.4503 | 1.1966
Methyl cis-8,11,14 eicosatrienoate | 3 | 20 | 320 | 53.698 | 53.608 | 53.568 | 53.6247 | 21.6752 | 1.5818 | 34.699 | 34.643 | 34.623 | 34.655 | 21.7859 | 1.4443 | 26.726 | 26.683 | 26.668 | 26.6923 | 21.8527 | 1.38 | 22.2 | 22.165 | 22.154 | 22.173 | 21.9023 | 1.3395 | 19.246 | 19.218 | 19.207 | 19.2237 | 21.9422 | 1.3109 | 17.149 | 17.116 | 17.109 | 17.1247 | 21.9698 | 1.2884 | 15.568 | 15.545 | 15.534 | 15.549 | 22.0291 | 1.2704 | 14.337 | 14.317 | 14.306 | 14.32 | 22.0544 | 1.2553 | 13.347 | 13.328 | 13.317 | 13.3307 | 22.0446 | 1.2422 | 12.538 | 12.524 | 12.517 | 12.5263 | 22.0681 | 1.2317 | Уже более четкий масс спектр
Methyl behenate [Methyl docosanoate] | 0 | 22 | 354 | 55.497 | 55.36 | 55.303 | 55.3867 | 22 | 1.6338 | 35.312 | 35.228 | 35.204 | 35.248 | 22 | 1.469 | 27.019 | 26.951 | 26.932 | 26.9673 | 22 | 1.3942 | 22.351 | 22.297 | 22.282 | 22.31 | 22 | 1.3478 | 19.317 | 19.28 | 19.269 | 19.2887 | 22 | 1.3153 | 17.189 | 17.14 | 17.13 | 17.153 | 22 | 1.2905 | 15.572 | 15.541 | 15.53 | 15.5477 | 22 | 1.2703 | 14.324 | 14.296 | 14.29 | 14.3033 | 22 | 1.2538 | 13.32 | 13.299 | 13.288 | 13.3023 | 22 | 1.2395 | 12.512 | 12.417 | 12.48 | 12.4697 | 22 | 1.2262 | при 10С/min, T0=130
Methyl cis-11,14,17 eicosatrienoate | 3 | 20 | 320 | 55.772 | 55.681 | 55.645 | 55.6993 | 22.06 | 1.643 | 35.765 | 35.706 | 35.683 | 35.718 | 22.1767 | 1.4886 | 27.432 | 27.388 | 27.369 | 27.3963 | 22.2418 | 1.4164 | 22.728 | 22.697 | 22.678 | 22.701 | 22.2935 | 1.3714 | 19.663 | 19.634 | 19.628 | 19.6417 | 22.3321 | 1.3394 | 17.496 | 17.466 | 17.459 | 17.4737 | 22.3626 | 1.3147 | 15.861 | 15.842 | 15.831 | 15.8447 | 22.3918 | 1.2946 | 14.595 | 14.573 | 14.566 | 14.578 | 22.416 | 1.2779 | 13.574 | 13.558 | 13.552 | 13.5613 | 22.4081 | 1.2637 | 12.756 | 12.742 | 12.735 | 12.7443 | 22.4709 | 1.2532
Methyl arachidonate | 4 | 20 | 318 | 55.71 | 55.619 | 55.579 | 55.636 | 22.0478 | 1.6411 | 35.788 | 35.722 | 35.703 | 35.7377 | 22.1841 | 1.4894 | 27.486 | 27.437 | 27.426 | 27.4497 | 22.2719 | 1.4191 | 22.791 | 22.763 | 22.748 | 22.7673 | 22.3433 | 1.3754 | 19.73 | 19.704 | 19.694 | 19.7093 | 22.3957 | 1.344 | 17.558 | 17.532 | 17.521 | 17.537 | 22.4342 | 1.3194 | 15.928 | 15.904 | 15.897 | 15.9097 | 22.4776 | 1.2999 | 14.653 | 14.634 | 14.628 | 14.6383 | 22.5073 | 1.2832 | 13.631 | 13.616 | 13.609 | 13.6187 | 22.4984 | 1.269 | 12.818 | 12.796 | 12.793 | 12.8023 | 22.5703 | 1.2589
Methyl erucate [ Methyl cis-13-docosenoate] | 1 | 22 | 352 | 57.629 | 57.511 | 57.455 | 57.5317 | 22.4114 | 1.697 | 36.529 | 36.46 | 36.433 | 36.474 | 22.461 | 1.5201 | 27.885 | 27.829 | 27.806 | 27.84 | 22.4919 | 1.4393 | 23.026 | 22.981 | 22.966 | 22.991 | 22.5113 | 1.3889 | 19.877 | 19.844 | 19.83 | 19.8503 | 22.5284 | 1.3536 | 17.656 | 17.619 | 17.612 | 17.629 | 22.5383 | 1.3264 | 15.986 | 15.962 | 15.951 | 15.9663 | 22.5523 | 1.3045 | 14.693 | 14.672 | 14.661 | 14.6753 | 22.5634 | 1.2864 | 13.662 | 13.637 | 13.626 | 13.6417 | 22.5347 | 1.2712 | 12.832 | 12.808 | 12.802 | 12.814 | 22.5903 | 1.26
Methyl tricosanoate | 0 | 23 | 368 | 60.703 | 60.578 | 60.521 | 60.6007 | 23 | 1.7876 | 37.969 | 37.891 | 37.863 | 37.9077 | 23 | 1.5799 | 28.792 | 28.728 | 28.704 | 28.7413 | 23 | 1.4859 | 23.679 | 23.633 | 23.614 | 23.642 | 23 | 1.4282 | 20.379 | 20.343 | 20.333 | 20.3517 | 23 | 1.3878 | 18.069 | 18.027 | 18.016 | 18.0373 | 23 | 1.3571 | 16.328 | 16.3 | 16.289 | 16.3057 | 23 | 1.3322 | 14.986 | 14.956 | 14.949 | 14.9637 | 23 | 1.3117 | 13.925 | 13.896 | 13.99 | 13.937 | 23 | 1.2987 | 13.071 | 13.047 | 13.041 | 13.053 | 23 | 1.2835
Methyl cis-13,16 docosadienoate | 2 | 22 | 350 | 61.614 | 61.509 | 61.465 | 61.5293 | 23.1764 | 1.815 | 38.639 | 38.575 | 38.547 | 38.587 | 23.2567 | 1.6082 | 29.325 | 29.272 | 29.252 | 29.283 | 23.3061 | 1.5139 | 24.137 | 24.094 | 24.083 | 24.1047 | 23.3481 | 1.4562 | 20.774 | 20.743 | 20.732 | 20.7497 | 23.3744 | 1.4149 | 18.411 | 18.377 | 18.37 | 18.386 | 23.3937 | 1.3833 | 16.639 | 16.613 | 16.602 | 16.618 | 23.4126 | 1.3578 | 15.266 | 15.244 | 15.238 | 15.2493 | 23.4201 | 1.3368 | 14.195 | 14.177 | 14.166 | 14.1793 | 23.4039 | 1.3213 | 13.338 | 13.315 | 13.313 | 13.322 | 23.4493 | 1.31
Methyl cis-5,8,11,14,17 eicosapentaenoate | 5 | 20 | 316 | 60.659 | 60.574 | 60.517 | 60.5833 | 22.9967 | 1.787 | 38.408 | 38.361 | 38.337 | 38.3687 | 23.1742 | 1.5991 | 29.285 | 29.239 | 29.228 | 29.2507 | 23.2878 | 1.5123 | 24.154 | 24.123 | 24.112 | 24.1297 | 23.3669 | 1.4577 | 20.832 | 20.805 | 20.794 | 20.8103 | 23.4315 | 1.419 | 18.482 | 18.46 | 18.453 | 18.465 | 23.4829 | 1.3893 | 16.723 | 16.704 | 16.697 | 16.708 | 23.5315 | 1.3651 | 15.364 | 15.343 | 15.333 | 15.3467 | 23.5632 | 1.3453 | 14.298 | 14.276 | 14.269 | 14.281 | 23.5733 | 1.3307 | 13.445 | 13.427 | 13.42 | 13.4307 | 23.6308 | 1.3207
Methyl lignocerate [Methyl tetracosanoate] | 0 | 24 | 382 | 65.984 | 65.838 | 65.777 | 65.8663 | 24 | 1.9429 | 40.621 | 40.537 | 40.505 | 40.5543 | 24 | 1.6902 | 30.573 | 30.488 | 30.472 | 30.511 | 24 | 1.5774 | 25.012 | 24.96 | 24.941 | 24.971 | 24 | 1.5085 | 21.445 | 21.407 | 21.392 | 21.4147 | 24 | 1.4603 | 18.962 | 18.909 | 18.898 | 18.923 | 24 | 1.4237 | 17.087 | 17.058 | 17.043 | 17.0627 | 24 | 1.3941 | 15.67 | 15.632 | 15.629 | 15.6437 | 24 | 1.3713 | 14.56 | 14.531 | 14.52 | 14.537 | 24 | 1.3546 | 13.676 | 13.645 | 13.634 | 13.6517 | 24 | 1.3424
Methyl nervonate [Methyl cis-15-tetracosenoate] | 1 | 24 | 380 | 68.014 | 67.899 | 67.838 | 67.917 |  | 2.0034 | 41.78 | 41.708 | 41.68 | 41.7227 |  | 1.7389 | 31.39 | 31.328 | 31.309 | 31.3423 |  | 1.6204 | 25.651 | 25.611 | 25.592 | 25.618 |  | 1.5476 | 21.973 | 21.938 | 21.928 | 21.9463 |  | 1.4965 | 19.406 | 19.366 | 19.355 | 19.3757 |  | 1.4578 | 17.487 | 17.458 | 17.447 | 17.464 |  | 1.4269 | 16.043 | 16.015 | 16.009 | 16.0223 |  | 1.4045 | 14.92 | 14.894 | 14.883 | 14.899 |  | 1.3883 | 14.018 | 13.991 | 13.985 | 13.998 |  | 1.3764
Methyl cis-4,7,10,13,16,19 docosahexaenoate | 6 | 22 | 342 | 73.3 | 73.212 | 73.159 | 73.2237 |  | 2.1599 | 44.84 | 44.787 | 44.759 | 44.7953 |  | 1.8669 | 33.589 | 33.546 | 33.531 | 33.5553 |  | 1.7348 | 27.393 | 27.363 | 27.348 | 27.368 |  | 1.6533 | 23.426 | 23.402 | 23.387 | 23.405 |  | 1.596 | 20.654 | 20.636 | 20.629 | 20.6397 |  | 1.5529 | 18.677 | 18.653 | 18.646 | 18.6587 |  | 1.5245 | 17.189 | 17.165 | 17.154 | 17.1693 |  | 1.5051 | 16.026 | 16.003 | 15.992 | 16.007 |  | 1.4916 | 15.093 | 15.063 | 15.065 | 15.0737 |  | 1.4822
1С/min
x1
|  |  |  | x 3 |  |  | изменился ПЭ, x1,x2 в одном вышли раньше чем x3
x2

## 140С
|  |  |  | Время выхода на изотерму: (минуты) | [5 empty] | Время выхода на изотерму: (минуты) | [5 empty] | Время выхода на изотерму: (минуты) | [5 empty] | Время выхода на изотерму: (минуты) | [5 empty] | Время выхода на изотерму: (минуты) | [5 empty] | Время выхода на изотерму: (минуты) | [5 empty] | Время выхода на изотерму: (минуты) | [5 empty] | Время выхода на изотерму: (минуты) | [5 empty] | Время выхода на изотерму: (минуты) | [5 empty] | Время выхода на изотерму: (минуты)
|  |  |  | 140-1°C-w=1мл/мин | [5 empty] | 140-2°C-w=1мл/мин | [5 empty] | 140-3°C-w=1мл/мин | [5 empty] | 140-4°С-w=1мл/мин | [5 empty] | 140-5°С-w=1мл/мин | [5 empty] | 140-6°C-w=1мл/мин | [5 empty] | 140-7°C-w=1мл/мин | [5 empty] | 140-8°C-w=1мл/мин | [5 empty] | 140-9°C-w=1мл/мин | [5 empty] | 140-10°C-w=1мл/мин
| Чило кр.св | z | M | №1 tR , мин | №2 tR , мин | №3 tR , мин | tRср, мин | ECL | tотн | №1 tR , мин | №2 tR , мин | №3 tR , мин | tRср, мин | ECL | tотн | №1 tR , мин | №2 tR , мин | №3 tR , мин | tRср, мин | ECL | tотн | №1 tR , мин | №2 tR , мин | №3 tR , мин | tRср, мин | ECL | tотн | №1 tR , мин | №2 tR , мин | №3 tR , мин | tRср, мин | ECL | tотн | №1 tR, мин | №2 tR, мин | №3 tR, мин | tRср, мин | ECL | tотн | №1 tR, мин | №2 tR, мин | №3 tR, мин | tср, мин | ECL | tотн | №1 tR, мин | №2 tR, мин | №3 tR, мин | tRср, мин | ECL | tотн | №1 tR, мин | №2 tR, мин | №3 tR, мин | tRср, мин | ECL | tотн | №1 tR, мин | №2 tR, мин | №3 tR, мин | tRср, мин | ECL | tотн
Methyl octanoate | 0 | 8 | 158 |  |  |  |  | 8 | [5 empty] | 8 | [5 empty] | 8 | [5 empty] | 8 | [5 empty] | 8 | [5 empty] | 8 | [5 empty] | 8 | [5 empty] | 8 | [5 empty] | 8 | [5 empty] | 8
Methyl decanoate | 0 | 10 | 186 | 6.449 | 6.435 | 6.432 | 6.4387 | 10 | 0.24299 | 6.214 | 6.208 | 6.201 | 6.2077 | 10 | 0.31287 | 6.032 | 6.014 | 6.016 | 6.0207 | 10 | 0.36606 | 5.863 | 5.862 | 5.859 | 5.8613 | 10 | 0.40903 | 5.734 | 5.723 | 5.723 | 5.7267 | 10 | 0.44529 | 5.614 | 5.606 | 5.595 | 5.605 | 10 | 0.47613 | 5.508 | 5.499 | 5.5 | 5.5023 | 10 | 0.50331 | 5.419 | 5.412 | 5.414 | 5.415 | 10 | 0.52802 | 5.339 | 5.334 | 5.331 | 5.3347 | 10 | 0.54983 | 5.268 | 5.26 | 5.262 | 5.2633 | 10 | 0.5696
Methyl undecanoate | 0 | 11 | 200 | 7.378 | 7.366 | 7.363 | 7.369 | 11 | 0.2781 | 6.996 | 6.991 | 6.984 | 6.9903 | 11 | 0.35232 | 6.707 | 6.694 | 6.696 | 6.699 | 11 | 0.4073 | 6.467 | 6.455 | 6.453 | 6.4583 | 11 | 0.45069 | 6.267 | 6.255 | 6.255 | 6.259 | 11 | 0.48668 | 6.094 | 6.088 | 6.078 | 6.0867 | 11 | 0.51705 | 5.943 | 5.936 | 5.937 | 5.9387 | 11 | 0.54322 | 5.814 | 5.812 | 5.81 | 5.812 | 11 | 0.56673 | 5.703 | 5.701 | 5.694 | 5.6993 | 11 | 0.58742 | 5.606 | 5.598 | 5.595 | 5.5997 | 11 | 0.606
Methyl dodecanoate | 0 | 12 | 214 | 8.653 | 8.623 | 8.621 | 8.6323 | 12 | 0.32578 | 8.035 | 8.022 | 8.011 | 8.0227 | 12 | 0.40435 | 7.578 | 7.556 | 7.557 | 7.5637 | 12 | 0.45987 | 7.213 | 7.201 | 7.199 | 7.2043 | 12 | 0.50274 | 6.92 | 6.911 | 6.91 | 6.9137 | 12 | 0.53758 | 6.68 | 6.666 | 6.659 | 6.6683 | 12 | 0.56646 | 6.471 | 6.459 | 6.461 | 6.4637 | 12 | 0.59124 | 6.298 | 6.286 | 6.284 | 6.2893 | 12 | 0.61327 | 6.143 | 6.134 | 6.131 | 6.136 | 12 | 0.63243 | 6.01 | 5.997 | 5.999 | 6.002 | 12 | 0.64954
Methyl tridecanoate | 0 | 13 | 228 | 10.336 | 10.301 | 10.29 | 10.309 | 13 | 0.38906 | 9.341 | 9.324 | 9.309 | 9.3247 | 13 | 0.46997 | 8.648 | 8.623 | 8.621 | 8.6307 | 13 | 0.52475 | 8.119 | 8.1 | 8.097 | 8.1053 | 13 | 0.56562 | 7.702 | 7.686 | 7.685 | 7.691 | 13 | 0.59802 | 7.369 | 7.35 | 7.347 | 7.3553 | 13 | 0.62482 | 7.084 | 7.069 | 7.071 | 7.0747 | 13 | 0.64713 | 6.849 | 6.834 | 6.832 | 6.8383 | 13 | 0.66681 | 6.641 | 6.633 | 6.63 | 6.6347 | 13 | 0.68382 | 6.472 | 6.459 | 6.457 | 6.4627 | 13 | 0.6994
Methyl myristate [Methyl tetradecanoate] | 0 | 14 | 242 | 12.513 | 12.461 | 12.45 | 12.4747 | 14 | 0.47079 | 10.954 | 10.92 | 10.908 | 10.9273 | 14 | 0.55075 | 9.923 | 9.889 | 9.882 | 9.898 | 14 | 0.6018 | 9.172 | 9.147 | 9.14 | 9.153 | 14 | 0.63873 | 8.599 | 8.576 | 8.575 | 8.5833 | 14 | 0.66741 | 8.146 | 8.125 | 8.122 | 8.131 | 14 | 0.69071 | 7.773 | 7.754 | 7.751 | 7.7593 | 14 | 0.70976 | 7.462 | 7.449 | 7.446 | 7.4523 | 14 | 0.72668 | 7.205 | 7.193 | 7.182 | 7.1933 | 14 | 0.7414 | 6.978 | 6.962 | 6.96 | 6.9667 | 14 | 0.75394
Methyl myristoleate [Methyl cis-9-tetradecenoate] | 1 | 14 | 240 | 14.325 | 14.275 | 14.255 | 14.285 | 14.6687 | 0.53911 | 12.255 | 12.222 | 12.207 | 12.228 | 14.6901 | 0.6163 | 10.949 | 10.911 | 10.913 | 10.9243 | 14.7098 | 0.6642 | 10.021 | 9.992 | 9.989 | 10.0007 | 14.7218 | 0.69788 | 9.323 | 9.301 | 9.297 | 9.307 | 14.7332 | 0.72368 | 8.777 | 8.755 | 8.753 | 8.7617 | 14.7452 | 0.74428 | 8.333 | 8.318 | 8.312 | 8.321 | 14.7512 | 0.76114 | 7.969 | 7.951 | 7.949 | 7.9563 | 14.7602 | 0.77582 | 7.662 | 7.647 | 7.64 | 7.6497 | 14.7644 | 0.78844 | 7.396 | 7.382 | 7.38 | 7.386 | 14.7718 | 0.79932
Methyl pentadecanoate | 0 | 15 | 256 | 15.231 | 15.169 | 15.146 | 15.182 | 15 | 0.57296 | 12.841 | 12.807 | 12.788 | 12.812 | 15 | 0.64573 | 11.367 | 11.336 | 11.329 | 11.344 | 15 | 0.68972 | 10.349 | 10.318 | 10.315 | 10.3273 | 15 | 0.72068 | 9.59 | 9.565 | 9.556 | 9.5703 | 15 | 0.74416 | 8.995 | 8.97 | 8.967 | 8.9773 | 15 | 0.7626 | 8.524 | 8.5 | 8.497 | 8.507 | 15 | 0.77815 | 8.128 | 8.112 | 8.106 | 8.1153 | 15 | 0.79133 | 7.8 | 7.787 | 7.784 | 7.7903 | 15 | 0.80293 | 7.52 | 7.506 | 7.504 | 7.51 | 15 | 0.81274
Methyl cis-10 pentadecenoate | 1 | 15 | 254 | 17.412 | 17.35 | 17.322 | 17.3613 | 15.6663 | 0.65521 | 14.338 | 14.291 | 14.276 | 14.3017 | 15.6914 | 0.72081 | 12.513 | 12.477 | 12.471 | 12.487 | 15.7129 | 0.75921 | 11.278 | 11.245 | 11.242 | 11.255 | 15.7264 | 0.78542 | 10.372 | 10.344 | 10.34 | 10.352 | 15.7384 | 0.80493 | 9.674 | 9.65 | 9.643 | 9.6557 | 15.7471 | 0.82022 | 9.119 | 9.097 | 9.095 | 9.1037 | 15.7559 | 0.83273 | 8.666 | 8.648 | 8.641 | 8.6517 | 15.768 | 0.84363 | 8.284 | 8.269 | 8.266 | 8.273 | 15.7706 | 0.85268 | 7.964 | 7.947 | 7.945 | 7.952 | 15.7786 | 0.86058
Methyl palmitate | 0 | 16 | 270 | 18.514 | 18.438 | 18.406 | 18.4527 | 16 | 0.6964 | 15.009 | 14.955 | 14.936 | 14.9667 | 16 | 0.75433 | 12.979 | 12.935 | 12.928 | 12.9473 | 16 | 0.7872 | 11.633 | 11.591 | 11.589 | 11.6043 | 16 | 0.80979 | 10.651 | 10.62 | 10.616 | 10.629 | 16 | 0.82647 | 9.905 | 9.877 | 9.874 | 9.8853 | 16 | 0.83973 | 9.314 | 9.287 | 9.288 | 9.2963 | 16 | 0.85035 | 8.83 | 8.809 | 8.802 | 8.8137 | 16 | 0.85942 | 8.431 | 8.413 | 8.406 | 8.4167 | 16 | 0.86749 | 8.093 | 8.071 | 8.069 | 8.0777 | 16 | 0.87417
Methyl palmitoleate Z9 | 1 | 16 | 268 | 20.526 | 20.445 | 20.418 | 20.463 | 16.5312 | 0.77227 | 16.324 | 16.274 | 16.255 | 16.2843 | 16.5612 | 0.82074 | 13.974 | 13.937 | 13.922 | 13.9443 | 16.5837 | 0.84782 | 12.428 | 12.395 | 12.392 | 12.405 | 16.5987 | 0.86567 | 11.322 | 11.292 | 11.288 | 11.3007 | 16.6108 | 0.8787 | 10.487 | 10.458 | 10.451 | 10.4653 | 16.6223 | 0.889 | 9.825 | 9.798 | 9.795 | 9.806 | 16.6295 | 0.89697 | 9.288 | 9.266 | 9.26 | 9.2713 | 16.6401 | 0.90405 | 8.844 | 8.826 | 8.819 | 8.8297 | 16.6463 | 0.91006 | 8.466 | 8.45 | 8.448 | 8.4547 | 16.6534 | 0.91497
Methyl heptadecanoate | 0 | 17 | 284 | 22.307 | 22.218 | 22.186 | 22.237 | 17 | 0.83922 | 17.359 | 17.3 | 17.285 | 17.3147 | 17 | 0.87267 | 14.685 | 14.646 | 14.635 | 14.6553 | 17 | 0.89105 | 12.97 | 12.931 | 12.924 | 12.9417 | 17 | 0.90312 | 11.753 | 11.721 | 11.712 | 11.7287 | 17 | 0.91198 | 10.838 | 10.808 | 10.806 | 10.8173 | 17 | 0.9189 | 10.123 | 10.099 | 10.096 | 10.106 | 17 | 0.92441 | 9.545 | 9.522 | 9.519 | 9.5287 | 17 | 0.92914 | 9.07 | 9.052 | 9.045 | 9.0557 | 17 | 0.93335 | 8.67 | 8.648 | 8.646 | 8.6547 | 17 | 0.93662
Methyl cis-10 heptadecenoate | 1 | 17 | 282 | 24.555 | 24.464 | 24.428 | 24.4823 | 17.527 | 0.92395 | 18.78 | 18.722 | 18.699 | 18.7337 | 17.5617 | 0.94419 | 15.733 | 15.693 | 15.677 | 15.701 | 17.5835 | 0.95462 | 13.801 | 13.763 | 13.757 | 13.7737 | 17.5993 | 0.96118 | 12.446 | 12.413 | 12.409 | 12.4227 | 17.6131 | 0.96594 | 11.433 | 11.406 | 11.399 | 11.4127 | 17.6236 | 0.96948 | 10.647 | 10.618 | 10.616 | 10.627 | 17.6305 | 0.97207 | 10.012 | 9.988 | 9.985 | 9.995 | 17.6417 | 0.97461 | 9.492 | 9.469 | 9.466 | 9.4757 | 17.6495 | 0.97664 | 9.052 | 9.031 | 9.029 | 9.0373 | 17.6534 | 0.97803
Methyl stearate | 0 | 18 | 298 | 26.589 | 26.476 | 26.427 | 26.4973 | 18 | 1 | 19.9 | 19.819 | 19.804 | 19.841 | 18 | 1 | 16.484 | 16.434 | 16.424 | 16.4473 | 18 | 1 | 14.365 | 14.316 | 14.309 | 14.33 | 18 | 1 | 12.886 | 12.85 | 12.846 | 12.8607 | 18 | 1 | 11.798 | 11.76 | 11.758 | 11.772 | 18 | 1 | 10.953 | 10.923 | 10.921 | 10.9323 | 18 | 1 | 10.274 | 10.247 | 10.245 | 10.2553 | 18 | 1 | 9.719 | 9.695 | 9.693 | 9.7023 | 18 | 1 | 9.257 | 9.233 | 9.231 | 9.2403 | 18 | 1
Methyl trans-9 eladiate [Methyl trans-9-octadecenoate] | 1 | 18 | 296 | 27.953 | 27.844 | 27.812 | 27.8697 | 18.3009 | 1.0518 | 20.73 | 20.66 | 20.64 | 20.6767 | 18.3232 | 1.0421 | 17.092 | 17.045 | 17.029 | 17.0553 | 18.3376 | 1.037 | 14.845 | 14.798 | 14.791 | 14.8113 | 18.3484 | 1.0336 | 13.286 | 13.246 | 13.246 | 13.2593 | 18.3563 | 1.031 | 12.135 | 12.102 | 12.1 | 12.1123 | 18.3607 | 1.0289 | 11.251 | 11.22 | 11.218 | 11.2297 | 18.367 | 1.0272 | 10.536 | 10.515 | 10.509 | 10.52 | 18.3727 | 1.0258 | 9.959 | 9.934 | 9.932 | 9.9417 | 18.3771 | 1.0247 | 9.47 | 9.452 | 9.445 | 9.4557 | 18.3787 | 1.0233
Methyl cis-9 oleate [Methyl cis-9-octadecenoate] | 1 | 18 | 296 | 28.624 | 28.5 | 28.46 | 28.528 | 18.4453 | 1.0766 | 21.143 | 21.068 | 21.053 | 21.088 | 18.4823 | 1.0628 | 17.399 | 17.35 | 17.335 | 17.3613 | 18.5074 | 1.0556 | 15.089 | 15.045 | 15.035 | 15.0563 | 18.5258 | 1.0507 | 13.49 | 13.452 | 13.448 | 13.4633 | 18.5387 | 1.0469 | 12.313 | 12.28 | 12.277 | 12.29 | 18.549 | 1.044 | 11.407 | 11.377 | 11.374 | 11.386 | 18.56 | 1.0415 | 10.678 | 10.656 | 10.649 | 10.661 | 18.5712 | 1.0396 | 10.087 | 10.062 | 10.059 | 10.0693 | 18.5783 | 1.0378 | 9.59 | 9.567 | 9.565 | 9.574 | 18.5868 | 1.0361
Methyl linolelaidate [Methyl trans,trans-9,12-octadecadienoate] | 2 | 18 | 294 | 30.623 | 30.503 | 30.475 | 30.5337 | 18.885 | 1.1523 | 22.258 | 22.185 | 22.166 | 22.203 | 18.9136 | 1.119 | 18.163 | 18.112 | 18.101 | 18.1253 | 18.9316 | 1.102 | 15.662 | 15.618 | 15.616 | 15.632 | 18.9425 | 1.0909 | 13.952 | 13.918 | 13.917 | 13.929 | 18.9549 | 1.0831 | 12.699 | 12.671 | 12.665 | 12.6783 | 18.9606 | 1.077 | 11.735 | 11.711 | 11.708 | 11.718 | 18.9698 | 1.0719 | 10.967 | 10.944 | 10.941 | 10.9507 | 18.9791 | 1.0678 | 10.341 | 10.32 | 10.315 | 10.3253 | 18.9816 | 1.0642 | 9.817 | 9.794 | 9.792 | 9.801 | 18.9859 | 1.0607
Nonadecanoic acid methyl ester | 0 | 19 | 312 |  | 31.08 | 31.036 | 31.058 | 19 | 1.1721 |  | 22.436 | 22.417 | 22.4265 | 19 | 1.1303 |  | 18.256 | 18.241 | 18.2485 | 19 | 1.1095 |  | 15.717 | 15.706 | 15.7115 | 19 | 1.0964 |  | 13.98 | 13.979 | 13.9795 | 19 | 1.087 |  | 12.717 | 12.714 | 12.7155 | 19 | 1.0801 |  | 11.744 | 11.741 | 11.7425 | 19 | 1.0741 |  | 10.969 | 10.962 | 10.9655 | 19 | 1.0692 |  | 10.338 | 10.336 | 10.337 | 19 | 1.0654 |  | 9.81 | 9.808 | 9.809 | 19 | 1.0615
Methyl linoleate [Methyl 9-cis,12-cis-octadecadienoate] | 2 | 18 | 294 | 32.168 | 32.057 | 32.021 | 32.082 | 19.2085 | 1.2108 | 23.196 | 23.129 | 23.118 | 23.1477 | 19.2676 | 1.1667 | 18.86 | 18.817 | 18.798 | 18.825 | 19.3105 | 1.1446 | 16.226 | 16.183 | 16.176 | 16.195 | 19.3408 | 1.1301 | 14.423 | 14.388 | 14.383 | 14.398 | 19.3659 | 1.1195 | 13.104 | 13.075 | 13.069 | 13.0827 | 19.3836 | 1.1113 | 12.091 | 12.065 | 12.063 | 12.073 | 19.4015 | 1.1043 | 11.287 | 11.261 | 11.259 | 11.269 | 19.4197 | 1.0988 | 10.629 | 10.606 | 10.603 | 10.6127 | 19.4303 | 1.0938 | 10.079 | 10.062 | 10.055 | 10.0653 | 19.443 | 1.0893
Methyl-gamma-linolenate, (6Z,9Z,12Z-octadecatrienoate) | 3 | 18 | 292 | 34.723 | 34.608 | 34.568 | 34.633 | 19.7279 | 1.307 | 24.666 | 24.6 | 24.585 | 24.617 | 19.8128 | 1.2407 | 19.904 | 19.856 | 19.845 | 19.8683 | 19.8725 | 1.208 | 17.034 | 16.999 | 16.988 | 17.007 | 19.9131 | 1.1868 | 15.089 | 15.056 | 15.055 | 15.0667 | 19.9505 | 1.1715 | 13.672 | 13.636 | 13.633 | 13.647 | 19.9732 | 1.1593 | 12.584 | 12.556 | 12.553 | 12.5643 | 19.9984 | 1.1493 | 11.722 | 11.698 | 11.692 | 11.704 | 20.0221 | 1.1413 | 11.02 | 11.002 | 10.995 | 11.0057 | 20.0622 | 1.1343 | 10.434 | 10.416 | 10.414 | 10.4213 | 20.079 | 1.1278
Methyl arachidate | 0 | 20 | 326 | 36.082 | 35.936 | 35.891 | 35.9697 | 20 | 1.3575 | 25.19 | 25.095 | 25.08 | 25.1217 | 20 | 1.2661 | 20.148 | 20.091 | 20.076 | 20.105 | 20 | 1.2224 | 17.168 | 17.115 | 17.108 | 17.1303 | 20 | 1.1954 | 15.156 | 15.109 | 15.105 | 15.1233 | 20 | 1.1759 | 13.699 | 13.661 | 13.658 | 13.6727 | 20 | 1.1615 | 12.588 | 12.556 | 12.553 | 12.5657 | 20 | 1.1494 | 11.709 | 11.682 | 11.675 | 11.6887 | 20 | 1.1398 | 10.998 | 10.969 | 10.966 | 10.9777 | 20 | 1.1314 | 10.407 | 10.379 | 10.377 | 10.3877 | 20 | 1.1242
Methyl alfa linolenate , Methyl (9Z,12Z,15Z)-octadeca-9,12,15-trienoate | 3 | 18 | 292 | 36.562 | 36.443 | 36.423 | 36.476 | 20.1017 | 1.3766 | 25.674 | 25.606 | 25.587 | 25.6223 | 20.1884 | 1.2914 | 20.597 | 20.548 | 20.533 | 20.5593 | 20.2504 | 1.25 | 17.563 | 17.523 | 17.516 | 17.534 | 20.2939 | 1.2236 | 15.515 | 15.48 | 15.476 | 15.4903 | 20.3317 | 1.2045 | 14.028 | 13.994 | 13.992 | 14.0047 | 20.3596 | 1.1897 | 12.895 | 12.865 | 12.862 | 12.874 | 20.3891 | 1.1776 | 11.993 | 11.966 | 11.964 | 11.9743 | 20.4116 | 1.1676 | 11.26 | 11.237 | 11.234 | 11.2437 | 20.4302 | 1.1589 | 10.652 | 10.63 | 10.628 | 10.6367 | 20.4476 | 1.1511
Methyl cis-11 eicosenoate | 1 | 20 | 324 | 38.192 | 38.054 | 38.018 | 38.088 | 20.4257 | 1.4374 | 26.429 | 26.348 | 26.325 | 26.3673 | 20.4686 | 1.3289 | 21.046 | 20.993 | 20.978 | 21.0057 | 20.4964 | 1.2771 | 17.87 | 17.824 | 17.817 | 17.837 | 20.5146 | 1.2447 | 15.737 | 15.699 | 15.694 | 15.71 | 20.5303 | 1.2216 | 14.201 | 14.163 | 14.157 | 14.1737 | 20.5426 | 1.204 | 13.028 | 12.993 | 12.99 | 13.0037 | 20.5528 | 1.1895 | 12.1 | 12.073 | 12.067 | 12.08 | 20.5639 | 1.1779 | 11.349 | 11.323 | 11.321 | 11.331 | 20.5714 | 1.1679 | 10.723 | 10.701 | 10.698 | 10.7073 | 20.5746 | 1.1588
Methyl heneicosanoate | 0 | 21 | 340 | 41.061 | 40.911 | 40.867 | 40.9463 | 21 | 1.5453 | 27.846 | 27.754 | 27.739 | 27.7797 | 21 | 1.4001 | 21.961 | 21.908 | 21.889 | 21.9193 | 21 | 1.3327 | 18.54 | 18.491 | 18.48 | 18.5037 | 21 | 1.2913 | 16.262 | 16.218 | 16.209 | 16.2297 | 21 | 1.262 | 14.623 | 14.584 | 14.581 | 14.596 | 21 | 1.2399 | 13.383 | 13.347 | 13.344 | 13.358 | 21 | 1.2219 | 12.406 | 12.374 | 12.368 | 12.3827 | 21 | 1.2074 | 11.616 | 11.587 | 11.585 | 11.596 | 21 | 1.1952 | 10.963 | 10.936 | 10.933 | 10.944 | 21 | 1.1844
Methyl cis-11,14 eicosadienoate | 2 | 20 | 322 | 42.034 | 41.892 | 41.852 | 41.926 | 21.1915 | 1.5823 | 28.544 | 28.463 | 28.443 | 28.4833 | 21.2621 | 1.4356 | 22.516 | 22.469 | 22.45 | 22.4783 | 21.3078 | 1.3667 | 19.002 | 18.957 | 18.95 | 18.9697 | 21.3393 | 1.3238 | 16.661 | 16.626 | 16.617 | 16.6347 | 21.3684 | 1.2935 | 14.978 | 14.942 | 14.94 | 14.9533 | 21.3881 | 1.2702 | 13.699 | 13.669 | 13.666 | 13.678 | 21.4057 | 1.2512 | 12.695 | 12.667 | 12.66 | 12.674 | 21.4214 | 1.2358 | 11.878 | 11.855 | 11.852 | 11.8617 | 21.4348 | 1.2226 | 11.207 | 11.183 | 11.181 | 11.1903 | 21.4386 | 1.211
Methyl cis-8,11,14 eicosatrienoate | 3 | 20 | 320 | 44.637 | 44.509 | 44.473 | 44.5397 | 21.7025 | 1.6809 | 29.996 | 29.922 | 29.898 | 29.9387 | 21.8041 | 1.5089 | 23.542 | 23.491 | 23.476 | 23.503 | 21.8719 | 1.429 | 19.797 | 19.749 | 19.742 | 19.7627 | 21.9167 | 1.3791 | 17.31 | 17.273 | 17.269 | 17.284 | 21.9591 | 1.3439 | 15.529 | 15.495 | 15.488 | 15.504 | 21.9862 | 1.317 | 14.178 | 14.147 | 14.144 | 14.1563 | 22.0372 | 1.2949 | 13.117 | 13.092 | 13.085 | 13.098 | 22.0632 | 1.2772 | 12.26 | 12.234 | 12.232 | 12.242 | 22.0698 | 1.2618 | 11.567 | 11.541 | 11.539 | 11.549 | 22.08 | 1.2498
Methyl behenate [Methyl docosanoate] | 0 | 22 | 354 | 46.205 | 46.006 | 45.974 | 46.0617 | 22 | 1.7384 | 30.543 | 30.429 | 30.422 | 30.4647 | 22 | 1.5354 | 23.786 | 23.718 | 23.703 | 23.7357 | 22 | 1.4431 | 19.922 | 19.86 | 19.849 | 19.877 | 22 | 1.3871 | 17.363 | 17.314 | 17.31 | 17.329 | 22 | 1.3474 | 15.547 | 15.503 | 15.5 | 15.5167 | 22 | 1.3181 | 14.174 | 14.134 | 14.132 | 14.1467 | 22 | 1.294 | 13.099 | 13.063 | 13.06 | 13.074 | 22 | 1.2748 | 12.229 | 12.197 | 12.195 | 12.207 | 22 | 1.2582 | 11.527 | 11.496 | 11.494 | 11.5057 | 22 | 1.2452
Methyl cis-11,14,17 eicosatrienoate | 3 | 20 | 320 | 46.605 | 46.463 | 46.444 | 46.504 | 22.0872 | 1.755 | 31.027 | 30.936 | 30.929 | 30.964 | 22.1928 | 1.5606 | 24.222 | 24.176 | 24.161 | 24.1863 | 22.2586 | 1.4705 | 20.313 | 20.268 | 20.257 | 20.2793 | 22.307 | 1.4152 | 17.723 | 17.685 | 17.681 | 17.6963 | 22.3487 | 1.376 | 15.871 | 15.837 | 15.83 | 15.846 | 22.3767 | 1.3461 | 14.472 | 14.439 | 14.437 | 14.4493 | 22.4032 | 1.3217 | 13.37 | 13.347 | 13.345 | 13.354 | 22.4279 | 1.3022 | 12.491 | 12.465 | 12.462 | 12.4727 | 22.4453 | 1.2855 | 11.775 | 11.756 | 11.754 | 11.7617 | 22.4582 | 1.2729
Methyl arachidonate | 4 | 20 | 318 | 46.574 | 46.422 | 46.39 | 46.462 | 22.079 | 1.7535 | 31.054 | 30.977 | 30.97 | 31.0003 | 22.2068 | 1.5624 | 24.293 | 24.237 | 24.226 | 24.252 | 22.2962 | 1.4745 | 20.384 | 20.334 | 20.327 | 20.3483 | 22.3596 | 1.42 | 17.92 | 17.751 | 17.747 | 17.806 | 22.4528 | 1.3845 | 15.938 | 15.903 | 15.986 | 15.9423 | 22.4868 | 1.3543 | 14.538 | 14.505 | 14.503 | 14.5153 | 22.4911 | 1.3277 | 13.432 | 13.409 | 13.402 | 13.4143 | 22.5201 | 1.308 | 12.553 | 12.527 | 12.524 | 12.5347 | 22.5492 | 1.2919 | 11.838 | 11.813 | 11.811 | 11.8207 | 22.5638 | 1.2792
Methyl erucate [ Methyl cis-13-docosenoate] | 1 | 22 | 352 | 48.297 | 48.133 | 48.093 | 48.1743 | 22.4167 | 1.8181 | 31.746 | 31.653 | 31.634 | 31.6777 | 22.4683 | 1.5966 | 24.648 | 24.592 | 24.569 | 24.603 | 22.4976 | 1.4959 | 20.593 | 20.54 | 20.529 | 20.554 | 22.5165 | 1.4343 | 17.923 | 17.879 | 17.875 | 17.8923 | 22.5348 | 1.3912 | 16.022 | 15.981 | 15.979 | 15.994 | 22.5459 | 1.3586 | 14.591 | 14.555 | 14.548 | 14.5647 | 22.5568 | 1.3323 | 13.468 | 13.434 | 13.431 | 13.4443 | 22.566 | 1.311 | 12.566 | 12.539 | 12.533 | 12.546 | 22.5682 | 1.2931 | 11.846 | 11.822 | 11.811 | 11.8263 | 22.574 | 1.2799
Methyl tricosanoate | 0 | 23 | 368 | 51.211 | 51.195 | 50.99 | 51.132 | 23 | 1.9297 | 33.132 | 33.026 | 33.006 | 33.0547 | 23 | 1.666 | 25.528 | 25.466 | 25.442 | 25.4787 | 23 | 1.5491 | 21.232 | 21.171 | 21.16 | 21.1877 | 23 | 1.4786 | 18.416 | 18.37 | 18.361 | 18.3823 | 23 | 1.4293 | 16.422 | 16.377 | 16.374 | 16.391 | 23 | 1.3924 | 14.925 | 14.885 | 14.882 | 14.8973 | 23 | 1.3627 | 13.752 | 13.722 | 13.711 | 13.7283 | 23 | 1.3387 | 12.828 | 12.795 | 12.788 | 12.8037 | 23 | 1.3196 | 12.086 | 12.057 | 12.05 | 12.0643 | 23 | 1.3056
Methyl cis-13,16 docosadienoate | 2 | 22 | 350 | 52.162 | 52.011 | 51.971 | 52.048 | 23.1817 | 1.9643 | 33.816 | 33.722 | 33.707 | 33.7483 | 23.2658 | 1.7009 | 26.069 | 26.006 | 26.003 | 26.026 | 23.3131 | 1.5824 | 21.69 | 21.641 | 21.63 | 21.6537 | 23.354 | 1.5111 | 18.811 | 18.769 | 18.761 | 18.7803 | 23.378 | 1.4603 | 16.768 | 16.731 | 16.729 | 16.7427 | 23.4004 | 1.4222 | 15.236 | 15.202 | 15.195 | 15.211 | 23.4173 | 1.3914 | 14.036 | 14.011 | 14.004 | 14.017 | 23.427 | 1.3668 | 13.104 | 13.075 | 13.068 | 13.0823 | 23.4416 | 1.3484 | 12.353 | 12.325 | 12.318 | 12.332 | 23.4514 | 1.3346
Methyl cis-5,8,11,14,17 eicosapentaenoate | 5 | 20 | 316 | 51.34 | 51.03 | 51.176 | 51.182 | 23.0099 | 1.9316 | 33.617 | 33.545 | 33.522 | 33.5613 | 23.1942 | 1.6915 | 26.056 | 26.014 | 25.991 | 26.0203 | 23.3098 | 1.582 | 21.725 | 21.678 | 21.671 | 21.6913 | 23.3826 | 1.5137 | 18.878 | 18.84 | 18.835 | 18.851 | 23.4451 | 1.4658 | 16.853 | 16.818 | 16.815 | 16.8287 | 23.4983 | 1.4296 | 15.324 | 15.297 | 15.29 | 15.3037 | 23.5406 | 1.3999 | 14.134 | 14.11 | 14.103 | 14.1157 | 23.573 | 1.3764 | 13.206 | 13.182 | 13.176 | 13.188 | 23.6091 | 1.3593 | 12.459 | 12.436 | 12.434 | 12.443 | 23.6386 | 1.3466
Methyl lignocerate [Methyl tetracosanoate] | 0 | 24 | 382 | 56.315 | 56.117 | 56.089 | 56.1737 | 24 | 2.12 | 35.753 | 35.623 | 35.616 | 35.664 | 24 | 1.7975 | 27.282 | 27.209 | 27.19 | 27.227 | 24 | 1.6554 | 22.551 | 22.486 | 22.475 | 22.504 | 24 | 1.5704 | 19.473 | 19.421 | 19.412 | 19.4353 | 24 | 1.5112 | 17.301 | 17.255 | 17.252 | 17.2693 | 24 | 1.467 | 15.68 | 15.635 | 15.632 | 15.649 | 24 | 1.4314 | 14.432 | 14.394 | 14.387 | 14.4043 | 24 | 1.4046 | 13.463 | 13.422 | 13.419 | 13.4347 | 24 | 1.3847 | 12.682 | 12.646 | 12.644 | 12.6573 | 24 | 1.3698
Methyl nervonate [Methyl cis-15-tetracosenoate] | 1 | 24 | 380 | 58.354 | 58.182 | 58.146 | 58.2273 |  | 2.1975 | 36.899 | 36.793 | 36.778 | 36.8233 |  | 1.8559 | 28.104 | 28.042 | 28.023 | 28.0563 |  | 1.7058 | 23.191 | 23.137 | 23.126 | 23.1513 |  | 1.6156 | 20.002 | 19.957 | 19.948 | 19.969 |  | 1.5527 | 17.754 | 17.712 | 17.706 | 17.724 |  | 1.5056 | 16.079 | 16.039 | 16.036 | 16.0513 |  | 1.4682 | 14.809 | 14.777 | 14.767 | 14.7843 |  | 1.4416 | 13.823 | 13.788 | 13.782 | 13.7977 |  | 1.4221 | 13.028 | 12.997 | 12.99 | 13.005 |  | 1.4074
Methyl cis-4,7,10,13,16,19 docosahexaenoate | 6 | 22 | 342 | 63.622 | 63.491 | 63.451 | 63.5213 |  | 2.3973 | 39.942 | 39.868 | 39.849 | 39.8863 |  | 2.0103 | 30.303 | 30.255 | 30.228 | 30.262 |  | 1.8399 | 24.932 | 24.885 | 24.878 | 24.8983 |  | 1.7375 | 21.45 | 21.416 | 21.407 | 21.4243 |  | 1.6659 | 19.016 | 18.982 | 18.975 | 18.991 |  | 1.6132 | 17.27 | 17.238 | 17.232 | 17.2467 |  | 1.5776 | 15.951 | 15.919 | 15.917 | 15.929 |  | 1.5532 | 14.929 | 14.893 | 14.89 | 14.904 |  | 1.5361 | 14.107 | 14.076 | 14.07 | 14.0843 |  | 1.5242

## 150С
[53 empty] | Kas>1 | размыт задний фронт пика
|  |  |  | Время выхода на изотерму: (минуты) | [5 empty] | Время выхода на изотерму: (минуты) | [5 empty] | Время выхода на изотерму: (минуты) | [5 empty] | Время выхода на изотерму: (минуты) | [5 empty] | Время выхода на изотерму: (минуты) | [5 empty] | Время выхода на изотерму: (минуты) |  |  |  | T0= | 150 | Время выхода на изотерму: (минуты) |  |  |  | T0= | 150 | Время выхода на изотерму: (минуты) |  |  |  | T0= | 150 | Время выхода на изотерму: (минуты) |  |  |  | T0= | 150 | Время выхода на изотерму: (минуты) |  |  |  |  | T0= | 150
[38 empty] | RT = | 8 |  |  |  |  | RT = | 8 |  |  |  |  | RT = | 8 |  |  |  |  | RT = | 9 | [5 empty] | RT = | 10
|  |  |  | 150-1°C-w=1мл/мин | [5 empty] | 150-2°C-w=1мл/мин | [5 empty] | 150-3°C-w=1мл/мин | [5 empty] | 150-4°С-w=1мл/мин | [5 empty] | 150-5°С-w=1мл/мин | [5 empty] | 150-6°C-w=1мл/мин | [5 empty] | 150-7°C-w=1мл/мин | [5 empty] | 150-8°C-w=1мл/мин | [5 empty] | 150-9°C-w=1мл/мин | [5 empty] | 150-10°C-w=1мл/мин
| Чило кр.св | z | M | №1 tR , мин | №2 tR , мин | №3 tR , мин | tRср, мин | ECL | tотн | №1 tR , мин | №2 tR , мин | №3 tR , мин | tRср, мин | ECL | tотн | №1 tR , мин | №2 tR , мин | №3 tR , мин | tRср, мин | ECL | tотн | №1 tR , мин | №2 tR , мин | №3 tR , мин | tRср, мин | ECL | tотн | №1 tR , мин | №2 tR, мин | №3 tR, мин | tRср, мин | ECL | tотн | №1 tR, мин | №2 tR, мин | №3 tR, мин | tRср, мин | ECL | tотн | №1 tR, мин | №2 tR, мин | №3 tR, мин | tRср, мин | ECL | tотн | №1 tR, мин | №2 tR, мин | №3 tR, мин | tRср, мин | ECL | tотн | №1 tR, мин | №2 tR, мин | №3 tR, мин | tRср, мин | ECL | tотн | №1 tR, мин | №2 tR, мин | №3 tR, мин | tRср, мин | ECL | tотн | Telu
Methyl octanoate | 0 | 8 | 158 |  |  |  |  | 8 | [5 empty] | 8 | [5 empty] | 8 | [5 empty] | 8 | [5 empty] | 8 | [5 empty] | 8 | [5 empty] | 8 | [5 empty] | 8 | [5 empty] | 8 | [5 empty] | 8
Methyl decanoate | 0 | 10 | 186 | 5.756 | 5.744 | 5.741 | 5.747 | 10 | 0.28238 | 5.605 | 5.599 | 5.597 | 5.6003 | 10 | 0.34681 | 5.494 | 5.48 | 5.477 | 5.4837 | 10 | 0.39711 | 5.389 | 5.374 | 5.366 | 5.3763 | 10 | 0.43799 | 5.291 | 5.279 | 5.279 | 5.283 | 10 | 0.4725 | 5.205 | 5.205 | 5.205 | 5.205 | 10 | 0.50291 | 5.139 | 5.131 | 5.135 | 5.135 | 10 | 0.52958 | 5.066 | 5.065 | 5.065 | 5.0653 | 10 | 0.55308 | 5.008 | 5.006 | 5.007 | 5.007 | 10 | 0.57413 | 4.951 | 4.953 | 4.955 | 4.953 | 10 | 0.59289 | 199.53
Methyl undecanoate | 0 | 11 | 200 | 6.387 | 6.379 | 6.372 | 6.3793 | 11 | 0.31346 | 6.16 | 6.151 | 6.145 | 6.152 | 11 | 0.38097 | 5.983 | 5.966 | 5.968 | 5.9723 | 11 | 0.4325 | 5.82 | 5.815 | 5.799 | 5.8113 | 11 | 0.47343 | 5.686 | 5.675 | 5.675 | 5.6787 | 11 | 0.50789 | 5.565 | 5.559 | 5.564 | 5.5627 | 11 | 0.53747 | 5.468 | 5.456 | 5.461 | 5.4617 | 11 | 0.56327 | 5.371 | 5.37 | 5.37 | 5.3703 | 11 | 0.58639 | 5.289 | 5.29 | 5.292 | 5.2903 | 11 | 0.60662 | 5.215 | 5.215 | 5.218 | 5.216 | 11 | 0.62437 | 202.16
Methyl dodecanoate | 0 | 12 | 214 | 7.249 | 7.232 | 7.225 | 7.2353 | 12 | 0.35552 | 6.889 | 6.877 | 6.871 | 6.879 | 12 | 0.42599 | 6.614 | 6.593 | 6.59 | 6.599 | 12 | 0.47788 | 6.38 | 6.363 | 6.351 | 6.3647 | 12 | 0.51851 | 6.179 | 6.166 | 6.166 | 6.1703 | 12 | 0.55186 | 6.009 | 6.005 | 6.005 | 6.0063 | 12 | 0.58034 | 5.872 | 5.86 | 5.861 | 5.8643 | 12 | 0.6048 | 5.738 | 5.741 | 5.737 | 5.7387 | 12 | 0.62661 | 5.631 | 5.628 | 5.63 | 5.6297 | 12 | 0.64553 | 5.532 | 5.531 | 5.532 | 5.5317 | 12 | 0.66216 | 205.3167
Methyl tridecanoate | 0 | 13 | 228 | 8.395 | 8.366 | 8.363 | 8.3747 | 13 | 0.4115 | 7.822 | 7.804 | 7.798 | 7.808 | 13 | 0.48352 | 7.4 | 7.376 | 7.382 | 7.386 | 13 | 0.53487 | 7.064 | 7.043 | 7.035 | 7.0473 | 13 | 0.57412 | 6.784 | 6.767 | 6.767 | 6.7727 | 13 | 0.60573 | 6.547 | 6.54 | 6.537 | 6.5413 | 13 | 0.63203 | 6.356 | 6.342 | 6.343 | 6.347 | 13 | 0.65458 | 6.175 | 6.178 | 6.178 | 6.177 | 13 | 0.67447 | 6.031 | 6.028 | 6.03 | 6.0297 | 13 | 0.6914 | 5.899 | 5.899 | 5.903 | 5.9003 | 13 | 0.70629 | 209.0033
Methyl myristate [Methyl tetradecanoate] | 0 | 14 | 242 | 9.892 | 9.854 | 9.842 | 9.8627 | 14 | 0.48461 | 8.999 | 8.971 | 8.964 | 8.978 | 14 | 0.55597 | 8.373 | 8.344 | 8.346 | 8.3543 | 14 | 0.60499 | 7.881 | 7.859 | 7.852 | 7.864 | 14 | 0.64065 | 7.494 | 7.472 | 7.472 | 7.4793 | 14 | 0.66893 | 7.178 | 7.163 | 7.163 | 7.168 | 14 | 0.69258 | 6.92 | 6.903 | 6.899 | 6.9073 | 14 | 0.71237 | 6.678 | 6.676 | 6.677 | 6.677 | 14 | 0.72906 | 6.488 | 6.49 | 6.487 | 6.4883 | 14 | 0.74399 | 6.323 | 6.326 | 6.323 | 6.324 | 14 | 0.757 | 213.24
Methyl myristoleate [Methyl cis-9-tetradecenoate] | 1 | 14 | 240 | 11.224 | 11.177 | 11.174 | 11.1917 | 14.6956 | 0.54991 | 10.021 | 9.993 | 9.983 | 9.999 | 14.7145 | 0.6192 | 9.208 | 9.177 | 9.179 | 9.188 | 14.7319 | 0.66536 | 8.583 | 8.56 | 8.561 | 8.568 | 14.7429 | 0.698 | 8.103 | 8.086 | 8.082 | 8.0903 | 14.7534 | 0.72358 | 7.715 | 7.703 | 7.699 | 7.7057 | 14.7594 | 0.74453 | 7.405 | 7.385 | 7.386 | 7.392 | 14.773 | 0.76235 | 7.119 | 7.117 | 7.118 | 7.118 | 14.7847 | 0.77722 | 6.888 | 6.886 | 6.887 | 6.887 | 14.7863 | 0.7897 | 6.69 | 6.695 | 6.69 | 6.6917 | 14.7958 | 0.80101 | 216.9167
Methyl pentadecanoate | 0 | 15 | 256 | 11.815 | 11.754 | 11.751 | 11.7733 | 15 | 0.57849 | 10.429 | 10.401 | 10.391 | 10.407 | 15 | 0.64446 | 9.51 | 9.482 | 9.488 | 9.4933 | 15 | 0.68747 | 8.832 | 8.803 | 8.8 | 8.8117 | 15 | 0.71785 | 8.303 | 8.284 | 8.284 | 8.2903 | 15 | 0.74147 | 7.888 | 7.872 | 7.868 | 7.876 | 15 | 0.76099 | 7.547 | 7.53 | 7.526 | 7.5343 | 15 | 0.77703 | 7.238 | 7.241 | 7.238 | 7.239 | 15 | 0.79043 | 6.995 | 6.997 | 6.994 | 6.9953 | 15 | 0.80213 | 6.785 | 6.788 | 6.785 | 6.786 | 15 | 0.81231 | 217.86
Methyl cis-10 pentadecenoate | 1 | 15 | 254 | 13.459 | 13.394 | 13.387 | 13.4133 | 15.6905 | 0.65908 | 11.637 | 11.605 | 11.594 | 11.612 | 15.7149 | 0.71908 | 10.474 | 10.438 | 10.44 | 10.4507 | 15.7302 | 0.7568 | 9.631 | 9.599 | 9.595 | 9.6083 | 15.7448 | 0.78276 | 8.987 | 8.969 | 8.964 | 8.9733 | 15.7566 | 0.80255 | 8.484 | 8.474 | 8.462 | 8.4733 | 15.7671 | 0.81871 | 8.075 | 8.061 | 8.058 | 8.0647 | 15.7753 | 0.83172 | 7.721 | 7.719 | 7.716 | 7.7187 | 15.7846 | 0.8428 | 7.432 | 7.43 | 7.431 | 7.431 | 15.7888 | 0.85208 | 7.185 | 7.192 | 7.189 | 7.1887 | 15.7968 | 0.86051 | 221.8867
Methyl palmitate | 0 | 16 | 270 | 14.2 | 14.124 | 14.121 | 14.1483 | 16 | 0.69519 | 12.126 | 12.083 | 12.069 | 12.0927 | 16 | 0.74885 | 10.829 | 10.789 | 10.795 | 10.8043 | 16 | 0.78241 | 9.902 | 9.871 | 9.871 | 9.8813 | 16 | 0.805 | 9.209 | 9.187 | 9.183 | 9.193 | 16 | 0.8222 | 8.666 | 8.651 | 8.647 | 8.6547 | 16 | 0.83623 | 8.231 | 8.214 | 8.21 | 8.2183 | 16 | 0.84757 | 7.852 | 7.851 | 7.848 | 7.8503 | 16 | 0.85718 | 7.548 | 7.549 | 7.546 | 7.5477 | 16 | 0.86546 | 7.288 | 7.294 | 7.292 | 7.2913 | 16 | 0.8728 | 222.9133
Methyl palmitoleate-z9 | 1 | 16 | 268 | 15.777 | 15.703 | 15.7 | 15.7267 | 16.5523 | 0.77275 | 13.245 | 13.2 | 13.185 | 13.21 | 16.5815 | 0.81804 | 11.7 | 11.659 | 11.66 | 11.673 | 16.6027 | 0.84532 | 10.617 | 10.588 | 10.58 | 10.595 | 16.6159 | 0.86314 | 9.817 | 9.793 | 9.789 | 9.7997 | 16.6282 | 0.87646 | 9.194 | 9.178 | 9.171 | 9.181 | 16.6349 | 0.88708 | 8.702 | 8.684 | 8.676 | 8.6873 | 16.6472 | 0.89594 | 8.273 | 8.272 | 8.272 | 8.2723 | 16.6577 | 0.90326 | 7.931 | 7.928 | 7.93 | 7.9297 | 16.6632 | 0.90926 | 7.642 | 7.645 | 7.642 | 7.643 | 16.6698 | 0.91489 | 226.43
Methyl heptadecanoate | 0 | 17 | 284 | 17.065 | 16.985 | 16.969 | 17.0063 | 17 | 0.83562 | 14.049 | 14.004 | 13.989 | 14.014 | 17 | 0.86783 | 12.277 | 12.231 | 12.229 | 12.2457 | 17 | 0.88679 | 11.066 | 11.029 | 11.025 | 11.04 | 17 | 0.89939 | 10.177 | 10.152 | 10.147 | 10.1587 | 17 | 0.90857 | 9.496 | 9.479 | 9.476 | 9.4837 | 17 | 0.91633 | 8.959 | 8.939 | 8.931 | 8.943 | 17 | 0.92231 | 8.491 | 8.494 | 8.491 | 8.492 | 17 | 0.92724 | 8.125 | 8.122 | 8.124 | 8.1237 | 17 | 0.93151 | 7.816 | 7.818 | 7.815 | 7.8163 | 17 | 0.93564 | 228.1633
Methyl cis-10 heptadecenoate | 1 | 17 | 282 | 18.9 | 18.811 | 18.804 | 18.8383 | 17.5476 | 0.92564 | 15.293 | 15.236 | 15.222 | 15.2503 | 17.5793 | 0.94439 | 13.214 | 13.175 | 13.173 | 13.1873 | 17.6023 | 0.95498 | 11.825 | 11.788 | 11.788 | 11.8003 | 17.6157 | 0.96133 | 10.821 | 10.79 | 10.79 | 10.8003 | 17.6276 | 0.96595 | 10.052 | 10.032 | 10.028 | 10.0373 | 17.6393 | 0.96982 | 9.448 | 9.426 | 9.422 | 9.432 | 17.6491 | 0.97274 | 8.932 | 8.931 | 8.928 | 8.9303 | 17.6578 | 0.9751 | 8.52 | 8.518 | 8.519 | 8.519 | 17.6618 | 0.97684 | 8.178 | 8.178 | 8.178 | 8.178 | 17.6727 | 0.97893 | 231.78
Methyl stearate | 0 | 18 | 298 | 20.432 | 20.315 | 20.308 | 20.3517 | 18 | 1 | 16.19 | 16.135 | 16.12 | 16.1483 | 18 | 1 | 13.833 | 13.798 | 13.796 | 13.809 | 18 | 1 | 12.301 | 12.266 | 12.258 | 12.275 | 18 | 1 | 11.203 | 11.17 | 11.17 | 11.181 | 18 | 1 | 10.367 | 10.345 | 10.337 | 10.3497 | 18 | 1 | 9.714 | 9.689 | 9.686 | 9.6963 | 18 | 1 | 9.159 | 9.158 | 9.158 | 9.1583 | 18 | 1 | 8.722 | 8.72 | 8.721 | 8.721 | 18 | 1 | 8.351 | 8.356 | 8.355 | 8.354 | 18 | 1 | 233.54
Methyl trans-9 eladiate [Methyl trans-9-octadecenoate] | 1 | 18 | 296 | 21.592 | 21.482 | 21.471 | 21.515 | 18.3119 | 1.0572 | 16.946 | 16.889 | 16.87 | 16.9017 | 18.3329 | 1.0467 | 14.409 | 14.363 | 14.356 | 14.376 | 18.3479 | 1.0411 | 12.749 | 12.715 | 12.711 | 12.725 | 18.3547 | 1.0367 | 11.576 | 11.545 | 11.545 | 11.5553 | 18.362 | 1.0335 | 10.691 | 10.666 | 10.663 | 10.6733 | 18.3698 | 1.0313 | 9.999 | 9.974 | 9.97 | 9.981 | 18.3757 | 1.0294 | 9.411 | 9.413 | 9.414 | 9.4127 | 18.377 | 1.0278 | 8.949 | 8.951 | 8.948 | 8.9493 | 18.3785 | 1.0262 | 8.562 | 8.565 | 8.565 | 8.564 | 18.3853 | 1.0251 | 235.64
Methyl cis-9 oleate [Methyl cis-9-octadecenoate] | 1 | 18 | 296 | 22.169 | 22.05 | 22.044 | 22.0877 | 18.4654 | 1.0853 | 17.319 | 17.264 | 17.246 | 17.2763 | 18.4985 | 1.0699 | 14.689 | 14.647 | 14.645 | 14.6603 | 18.5223 | 1.0617 | 12.985 | 12.946 | 12.942 | 12.9577 | 18.5382 | 1.0556 | 11.772 | 11.743 | 11.743 | 11.7527 | 18.5529 | 1.0511 | 10.86 | 10.84 | 10.836 | 10.8453 | 18.5663 | 1.0479 | 10.15 | 10.126 | 10.123 | 10.133 | 18.5763 | 1.045 | 9.547 | 9.549 | 9.546 | 9.5473 | 18.5766 | 1.0425 | 9.073 | 9.074 | 9.072 | 9.073 | 18.5834 | 1.0404 | 8.673 | 8.676 | 8.677 | 8.6753 | 18.5896 | 1.0385 | 236.7533
Methyl linolelaidate [Methyl trans,trans-9,12-octadecadienoate] | 2 | 18 | 294 | 23.808 | 23.683 | 23.684 | 23.725 | 18.9044 | 1.1658 | 18.296 | 18.237 | 18.218 | 18.2503 | 18.929 | 1.1302 | 15.378 | 15.335 | 15.329 | 15.3473 | 18.9438 | 1.1114 | 13.518 | 13.478 | 13.474 | 13.49 | 18.9578 | 1.099 | 12.203 | 12.171 | 12.175 | 12.183 | 18.9691 | 1.0896 | 11.22 | 11.198 | 11.199 | 11.2057 | 18.9779 | 1.0827 | 10.456 | 10.436 | 10.432 | 10.4413 | 18.9833 | 1.0768 | 9.823 | 9.821 | 9.818 | 9.8207 | 18.9817 | 1.0723 | 9.316 | 9.313 | 9.315 | 9.3147 | 18.984 | 1.0681 | 8.891 | 8.893 | 8.895 | 8.893 | 18.989 | 1.0645 | 238.93
Nonadecanoic acid methyl ester | 0 | 19 | 312 |  | 24.083 | 24.08 | 24.0815 | 19 | 1.1833 |  | 18.418 | 18.404 | 18.411 | 19 | 1.1401 |  | 15.438 | 15.44 | 15.439 | 19 | 1.118 |  | 13.547 | 13.54 | 13.5435 | 19 | 1.1033 |  | 12.217 | 12.213 | 12.215 | 19 | 1.0925 |  | 11.227 | 11.223 | 11.225 | 19 | 1.0846 |  | 10.456 | 10.452 | 10.454 | 19 | 1.0781 | 9.831 | 9.834 | 9.834 | 9.833 | 19 | 1.0737 | 9.324 | 9.326 | 9.323 | 9.3243 | 19 | 1.0692 | 8.9 | 8.898 | 8.899 | 8.899 | 19 | 1.0652 | 238.99
Methyl linoleate [Methyl 9-cis,12-cis-octadecadienoate] | 2 | 18 | 294 | 25.181 | 25.064 | 25.057 | 25.1007 | 19.2428 | 1.2333 | 19.175 | 19.119 | 19.1 | 19.1313 | 19.2964 | 1.1847 | 16.04 | 15.999 | 15.993 | 16.0107 | 19.3348 | 1.1594 | 14.046 | 14.009 | 14.01 | 14.0217 | 19.3622 | 1.1423 | 12.651 | 12.621 | 12.621 | 12.631 | 19.3876 | 1.1297 | 11.611 | 11.586 | 11.586 | 11.5943 | 19.4077 | 1.1203 | 10.803 | 10.782 | 10.778 | 10.7877 | 19.427 | 1.1126 | 10.132 | 10.131 | 10.131 | 10.1313 | 19.4396 | 1.1062 | 9.596 | 9.594 | 9.595 | 9.595 | 19.4486 | 1.1002 | 9.147 | 9.147 | 9.151 | 9.1483 | 19.4578 | 1.0951 | 241.4833
Methyl-gamma-linolenate, (6Z,9Z,12Z-octadecatrienoate) | 3 | 18 | 292 | 27.411 | 27.294 | 27.287 | 27.3307 | 19.7739 | 1.3429 | 20.53 | 20.467 | 20.448 | 20.4817 | 19.852 | 1.2683 | 17.021 | 16.972 | 16.974 | 16.989 | 19.9077 | 1.2303 | 14.815 | 14.78 | 14.776 | 14.7903 | 19.9445 | 1.2049 | 13.291 | 13.26 | 13.255 | 13.2687 | 19.9817 | 1.1867 | 12.157 | 12.13 | 12.126 | 12.1377 | 20.0075 | 1.1728 | 11.273 | 11.256 | 11.252 | 11.2603 | 20.032 | 1.1613 | 10.572 | 10.551 | 10.552 | 10.5583 | 20.0762 | 1.1529 | 9.975 | 9.969 | 9.97 | 9.9713 | 20.0731 | 1.1434 | 9.493 | 9.493 | 9.493 | 9.493 | 20.0917 | 1.1363 | 244.93
Methyl arachidate | 0 | 20 | 326 | 28.384 | 28.229 | 28.226 | 28.2797 | 20 | 1.3896 | 20.899 | 20.822 | 20.803 | 20.8413 | 20 | 1.2906 | 17.186 | 17.128 | 17.126 | 17.1467 | 20 | 1.2417 | 14.89 | 14.854 | 14.847 | 14.8637 | 20 | 1.2109 | 13.313 | 13.276 | 13.276 | 13.2883 | 20 | 1.1885 | 12.153 | 12.122 | 12.118 | 12.131 | 20 | 1.1721 | 11.256 | 11.227 | 11.223 | 11.2353 | 20 | 1.1587 | 10.511 | 10.514 | 10.51 | 10.5117 | 20 | 1.1478 | 9.926 | 9.928 | 9.929 | 9.9277 | 20 | 1.1384 | 9.444 | 9.444 | 9.443 | 9.4437 | 20 | 1.1304 | 244.4367
Methyl alfa linolenate , Methyl (9Z,12Z,15Z)-octadeca-9,12,15-trienoate | 3 | 18 | 292 | 29.005 | 28.876 | 28.874 | 28.9183 | 20.1453 | 1.4209 | 21.445 | 21.382 | 21.367 | 21.398 | 20.226 | 1.3251 | 17.665 | 17.615 | 17.612 | 17.6307 | 20.2829 | 1.2768 | 15.317 | 15.275 | 15.271 | 15.2877 | 20.3242 | 1.2454 | 13.691 | 13.659 | 13.659 | 13.6697 | 20.3602 | 1.2226 | 12.495 | 12.468 | 12.464 | 12.4757 | 20.3887 | 1.2054 | 11.567 | 11.544 | 11.541 | 11.5507 | 20.4124 | 1.1912 | 10.808 | 10.807 | 10.807 | 10.8073 | 20.4417 | 1.1801 | 10.202 | 10.2 | 10.201 | 10.201 | 20.4573 | 1.1697 | 9.699 | 9.697 | 9.699 | 9.6983 | 20.4734 | 1.1609 | 246.9833
Methyl cis-11 eicosenoate | 1 | 20 | 324 | 30.32 | 30.175 | 30.172 | 30.2223 | 20.4421 | 1.485 | 22.089 | 22.013 | 21.99 | 22.0307 | 20.4827 | 1.3643 | 18.052 | 17.998 | 17.996 | 18.0153 | 20.5078 | 1.3046 | 15.579 | 15.539 | 15.535 | 15.551 | 20.5255 | 1.2669 | 13.886 | 13.853 | 13.849 | 13.8627 | 20.5425 | 1.2398 | 12.641 | 12.612 | 12.608 | 12.6203 | 20.5519 | 1.2194 | 11.687 | 11.66 | 11.656 | 11.6677 | 20.5654 | 1.2033 | 10.894 | 10.897 | 10.894 | 10.895 | 20.5727 | 1.1896 | 10.272 | 10.274 | 10.275 | 10.2737 | 20.5789 | 1.178 | 9.757 | 9.76 | 9.761 | 9.7593 | 20.5867 | 1.1682 | 247.5933
Methyl heneicosanoate | 0 | 21 | 340 | 32.79 | 32.619 | 32.612 | 32.6737 | 21 | 1.6055 | 23.369 | 23.282 | 23.264 | 23.305 | 21 | 1.4432 | 18.896 | 18.843 | 18.833 | 18.8573 | 21 | 1.3656 | 16.201 | 16.161 | 16.153 | 16.1717 | 21 | 1.3174 | 14.375 | 14.335 | 14.331 | 14.347 | 21 | 1.2832 | 13.041 | 13.008 | 13.004 | 13.0177 | 21 | 1.2578 | 12.02 | 11.994 | 11.986 | 12 | 21 | 1.2376 | 11.179 | 11.182 | 11.182 | 11.181 | 21 | 1.2209 | 10.524 | 10.525 | 10.527 | 10.5253 | 21 | 1.2069 | 9.98 | 9.982 | 9.983 | 9.9817 | 21 | 1.1948 | 249.8167
Methyl cis-11,14 eicosadienoate | 2 | 20 | 322 | 33.807 | 33.65 | 33.639 | 33.6987 | 21.2205 | 1.6558 | 24.075 | 24.004 | 23.989 | 24.0227 | 21.2844 | 1.4876 | 19.46 | 19.412 | 19.401 | 19.4243 | 21.3274 | 1.4066 | 16.672 | 16.631 | 16.627 | 16.6433 | 21.3572 | 1.3559 | 14.784 | 14.743 | 14.743 | 14.7567 | 21.3848 | 1.3198 | 13.401 | 13.37 | 13.367 | 13.3793 | 21.4065 | 1.2927 | 12.344 | 12.315 | 12.316 | 12.325 | 21.4247 | 1.2711 | 11.476 | 11.478 | 11.479 | 11.4777 | 21.4434 | 1.2532 | 10.796 | 10.797 | 10.795 | 10.796 | 21.4562 | 1.2379 | 10.235 | 10.235 | 10.235 | 10.235 | 21.4626 | 1.2252 | 252.35
Methyl cis-8,11,14 eicosatrienoate | 3 | 20 | 320 | 36.21 | 36.069 | 36.062 | 36.1137 | 21.7402 | 1.7745 | 25.47 | 25.397 | 25.378 | 25.415 | 21.8363 | 1.5738 | 20.45 | 20.397 | 20.395 | 20.414 | 21.8989 | 1.4783 | 17.444 | 17.406 | 17.402 | 17.4173 | 21.9434 | 1.4189 | 15.414 | 15.378 | 15.378 | 15.39 | 21.9796 | 1.3764 | 13.938 | 13.906 | 13.907 | 13.917 | 22.0113 | 1.3447 | 12.81 | 12.785 | 12.785 | 12.7933 | 22.0585 | 1.3194 | 11.896 | 11.895 | 11.895 | 11.8953 | 22.0705 | 1.2989 | 11.171 | 11.168 | 11.17 | 11.1697 | 22.0867 | 1.2808 | 10.585 | 10.581 | 10.585 | 10.5837 | 22.099 | 1.2669 | 255.8367
Methyl behenate [Methyl docosanoate] | 0 | 22 | 354 | 37.459 | 37.256 | 37.249 | 37.3213 | 22 | 1.8338 | 25.901 | 25.801 | 25.782 | 25.828 | 22 | 1.5994 | 20.633 | 20.57 | 20.564 | 20.589 | 22 | 1.491 | 17.524 | 17.48 | 17.472 | 17.492 | 22 | 1.425 | 15.445 | 15.395 | 15.395 | 15.4117 | 22 | 1.3784 | 13.934 | 13.894 | 13.894 | 13.9073 | 22 | 1.3437 | 12.788 | 12.756 | 12.752 | 12.7653 | 22 | 1.3165 | 11.851 | 11.849 | 11.85 | 11.85 | 22 | 1.2939 | 11.117 | 11.119 | 11.12 | 11.1187 | 22 | 1.2749 | 10.528 | 10.528 | 10.532 | 10.5293 | 22 | 1.2604 | 255.2933
Methyl cis-11,14,17 eicosatrienoate | 3 | 20 | 320 | 38.009 | 37.858 | 37.847 | 37.9047 | 22.1249 | 1.8625 | 26.447 | 26.336 | 26.339 | 26.374 | 22.22 | 1.6332 | 21.103 | 21.053 | 21.058 | 21.0713 | 22.2856 | 1.5259 | 17.942 | 17.901 | 17.901 | 17.9147 | 22.3309 | 1.4594 | 15.814 | 15.778 | 15.774 | 15.7887 | 22.3674 | 1.4121 | 14.271 | 14.24 | 14.241 | 14.2507 | 22.3998 | 1.3769 | 13.095 | 13.069 | 13.07 | 13.078 | 22.4262 | 1.3488 | 12.143 | 12.142 | 12.143 | 12.1427 | 22.4549 | 1.3259 | 11.393 | 11.391 | 11.392 | 11.392 | 22.4649 | 1.3063 | 10.796 | 10.795 | 10.8 | 10.797 | 22.4876 | 1.2924 | 257.97
Methyl arachidonate | 4 | 20 | 318 | 38 | 37.854 | 37.847 | 37.9003 | 22.124 | 1.8623 | 26.491 | 26.403 | 26.392 | 26.4287 | 22.242 | 1.6366 | 21.179 | 21.123 | 21.12 | 21.1407 | 22.3266 | 1.5309 | 18.013 | 17.974 | 17.971 | 17.986 | 22.3867 | 1.4653 | 15.885 | 15.852 | 15.848 | 15.8617 | 22.4386 | 1.4186 | 14.338 | 14.31 | 14.315 | 14.321 | 22.4818 | 1.3837 | 13.161 | 13.14 | 13.136 | 13.1457 | 22.5184 | 1.3557 | 12.205 | 12.204 | 12.205 | 12.2047 | 22.5513 | 1.3326 | 11.455 | 11.453 | 11.454 | 11.454 | 22.5703 | 1.3134 | 10.853 | 10.852 | 10.853 | 10.8527 | 22.5889 | 1.2991 | 258.5267
Methyl erucate [ Methyl cis-13-docosenoate] | 1 | 22 | 352 | 39.48 | 39.309 | 39.298 | 39.3623 | 22.437 | 1.9341 | 27.082 | 26.996 | 26.977 | 27.0183 | 22.4797 | 1.6731 | 21.485 | 21.432 | 21.421 | 21.446 | 22.5074 | 1.553 | 18.195 | 18.152 | 18.14 | 18.1623 | 22.5248 | 1.4796 | 15.996 | 15.955 | 15.955 | 15.9687 | 22.5429 | 1.4282 | 14.405 | 14.372 | 14.372 | 14.383 | 22.554 | 1.3897 | 13.201 | 13.172 | 13.169 | 13.1807 | 22.5661 | 1.3593 | 12.218 | 12.22 | 12.221 | 12.2197 | 22.5746 | 1.3343 | 11.459 | 11.46 | 11.458 | 11.459 | 22.5788 | 1.314 | 10.849 | 10.852 | 10.853 | 10.8513 | 22.5865 | 1.2989 | 258.5133
Methyl tricosanoate | 0 | 23 | 368 | 42.132 | 41.927 | 41.916 | 41.9917 | 23 | 2.0633 | 28.384 | 28.286 | 28.259 | 28.3097 | 23 | 1.7531 | 22.32 | 22.264 | 22.25 | 22.278 | 23 | 1.6133 | 18.804 | 18.758 | 18.746 | 18.7693 | 23 | 1.5291 | 16.467 | 16.425 | 16.421 | 16.4377 | 23 | 1.4701 | 14.791 | 14.755 | 14.752 | 14.766 | 23 | 1.4267 | 13.521 | 13.49 | 13.486 | 13.499 | 23 | 1.3922 | 12.49 | 12.497 | 12.493 | 12.4933 | 23 | 1.3641 | 11.702 | 11.708 | 11.71 | 11.7067 | 23 | 1.3424 | 11.076 | 11.079 | 11.08 | 11.0783 | 23 | 1.3261 | 260.7833
Methyl cis-13,16 docosadienoate | 2 | 22 | 350 | 43.131 | 42.957 | 42.954 | 43.014 | 23.2112 | 2.1135 | 29.09 | 29.008 | 28.981 | 29.0263 | 23.2841 | 1.7975 | 22.88 | 22.825 | 22.823 | 22.8427 | 23.3311 | 1.6542 | 19.27 | 19.227 | 19.216 | 19.2377 | 23.3632 | 1.5672 | 16.867 | 16.829 | 16.829 | 16.8417 | 23.3897 | 1.5063 | 15.142 | 15.11 | 15.106 | 15.1193 | 23.4101 | 1.4609 | 13.836 | 13.807 | 13.808 | 13.817 | 23.4293 | 1.425 | 12.786 | 12.789 | 12.79 | 12.7883 | 23.4447 | 1.3964 | 11.987 | 11.989 | 11.99 | 11.9887 | 23.4548 | 1.3747 | 11.352 | 11.35 | 11.352 | 11.3513 | 23.4675 | 1.3588 | 263.5133
Methyl cis-5,8,11,14,17 eicosapentaenoate | 5 | 20 | 316 | 42.456 | 42.306 | 42.303 | 42.355 | 23.075 | 2.0812 | 28.952 | 28.884 | 28.861 | 28.899 | 23.2336 | 1.7896 | 22.885 | 22.833 | 22.827 | 22.8483 | 23.3344 | 1.6546 | 19.328 | 19.285 | 19.282 | 19.2983 | 23.4103 | 1.5722 | 16.947 | 16.916 | 16.912 | 16.925 | 23.4701 | 1.5137 | 15.235 | 15.209 | 15.209 | 15.2177 | 23.5242 | 1.4704 | 13.939 | 13.91 | 13.911 | 13.92 | 23.5684 | 1.4356 | 12.898 | 12.892 | 12.897 | 12.8957 | 23.6065 | 1.4081 | 12.106 | 12.104 | 12.105 | 12.105 | 23.6425 | 1.388 | 11.472 | 11.465 | 11.471 | 11.4693 | 23.6695 | 1.3729 | 264.6933
Methyl lignocerate [Methyl tetracosanoate] | 0 | 24 | 382 | 46.991 | 46.753 | 46.755 | 46.833 | 24 | 2.3012 | 30.911 | 30.805 | 30.782 | 30.8327 | 24 | 1.9093 | 24.031 | 23.963 | 23.956 | 23.9833 | 24 | 1.7368 | 20.092 | 20.048 | 20.036 | 20.0587 | 24 | 1.6341 | 17.511 | 17.456 | 17.456 | 17.4743 | 24 | 1.5629 | 15.657 | 15.613 | 15.613 | 15.6277 | 24 | 1.51 | 14.267 | 14.228 | 14.224 | 14.2397 | 24 | 1.4686 | 13.153 | 13.156 | 13.161 | 13.1567 | 24 | 1.4366 | 12.321 | 12.331 | 12.328 | 12.3267 | 24 | 1.4134 | 11.661 | 11.661 | 11.665 | 11.6623 | 24 | 1.396 | 266.6233
Methyl nervonate [Methyl cis-15-tetracosenoate] | 1 | 24 | 380 | 48.981 | 48.786 | 48.779 | 48.8487 |  | 2.4002 | 32.062 | 31.971 | 31.944 | 31.9923 |  | 1.9812 | 24.852 | 24.791 | 24.785 | 24.8093 |  | 1.7966 | 20.736 | 20.691 | 20.683 | 20.7033 |  | 1.6866 | 18.035 | 17.992 | 17.987 | 18.0047 |  | 1.6103 | 16.106 | 16.07 | 16.071 | 16.0823 |  | 1.5539 | 14.667 | 14.636 | 14.632 | 14.645 |  | 1.5104 | 13.537 | 13.544 | 13.544 | 13.5417 |  | 1.4786 | 12.688 | 12.693 | 12.695 | 12.692 |  | 1.4553 | 12.012 | 12.012 | 12.016 | 12.0133 |  | 1.438 | 270.1333
Methyl cis-4,7,10,13,16,19 docosahexaenoate | 6 | 22 | 342 | 54.169 | 54.016 | 54.014 | 54.0663 |  | 2.6566 | 35.091 | 35.022 | 34.995 | 35.036 |  | 2.1696 | 27.047 | 26.996 | 26.994 | 27.0123 |  | 1.9561 | 22.473 | 22.431 | 22.431 | 22.445 |  | 1.8285 | 19.483 | 19.447 | 19.447 | 19.459 |  | 1.7404 | 17.372 | 17.34 | 17.34 | 17.3507 |  | 1.6764 | 15.858 | 15.827 | 15.827 | 15.8373 |  | 1.6333 | 14.691 | 14.689 | 14.69 | 14.69 |  | 1.604 | 13.801 | 13.802 | 13.804 | 13.8023 |  | 1.5827 | 13.096 | 13.091 | 13.1 | 13.0957 |  | 1.5676 | 280.9567

## Лист3
|  | 27.411 | 20.53 | 17.021 | 14.815 | 13.291 | 12.157 | 11.273 | 10.552 | 9.975 | 9.493
|  | 28.384 | 20.899 | 17.186 | 14.89 | 13.313 | 12.153 | 11.256 | 10.511 | 9.926 | 9.443
|  |  | #REF! | #REF!
|  |  | 4 | 9
Внести исправления
| RT | 1 | 2 | 3 | 4 | 5 | 6 | 7 | 8 | 9 | 10 |  | 0.25
| 350/316, 60С | 131.153 | 73.503 | 52.6 | 41.603 | 34.756 | 30.061 | 26.632 | 24.019 | 21.974 | 20.307
|  | 130.019 | 73.214 | 52.534 | 41.607 | 34.802 | 30.127 | 26.71 | 24.101 | 22.065 | 20.41
[10 empty] | tm= | 4.9417
| α | 0.99102 | 0.99578 | 0.99862 | 1.0001 | 1.0015 | 1.0026 | 1.0036 | 1.0043 | 1.0053 | 1.0067 | 0.98668
| lnα | -0.0090255 | -0.0042241 | -0.0013858 | 0.0001091 | 0.0015417 | 0.002624 | 0.0035896 | 0.0042891 | 0.0053286 | 0.006681 | -0.013405
| lnRT | 0 | 0.69315 | 1.0986 | 1.3863 | 1.6094 | 1.7918 | 1.9459 | 2.0794 | 2.1972 | 2.3026 | -0.69315
| RT | Внести исправления 1: 1; Внести исправления 2: 2; Внести исправления 3: 3; Внести исправления 4: 4; Внести исправления 5: 5
RT=0,5 | lnRTтеор= | -0.69315 | Теор значение |  |  | 350 | 25.5401 | 13.874 | 9.6441 | 7.4188 | 6.0332 | 5.0831 | 4.3892 | 3.8605 | 3.4466 | 3.1093 | -1
| Rt | 0.5 |  |  |  | 316 | 25.3106 | 13.8155 | 9.6308 | 7.4196 | 6.0425 | 5.0965 | 4.405 | 3.8771 | 3.4651 | 3.1302 | -1
| lnα | -0.013405 |  |  |  |  | 0.0090255 | 0.0042241 | 0.0013858 | -0.0001091 | -0.0015417 | -0.002624 | -0.0035896 | -0.0042891 | -0.0053286 | -0.006681
| α | 0.98668 |  |  |  |  | 0 | 0.69315 | 1.0986 | 1.3863 | 1.6094 | 1.7918 | 1.9459 | 2.0794 | 2.1972 | 2.3026
| α экп= | Внести исправления 1: 0.98631; Внести исправления 2: Экспер значение
| tM= | Внести исправления 1: 4.9417
| tR(316)= | Внести исправления 1: 231.216
| tR(350)= | Внести исправления 1: 234.356
| lnα= | Внести исправления 1: -0.013782
RT=0,75 | lnRT= | Внести исправления 1: -0.28768; Внести исправления 2: Теор значение
| lnα= | Внести исправления 1: -0.01077
| α= | Внести исправления 1: 0.98929
экспер значение
| tR(316)= | Внести исправления 1: 164.967
| tR(350)= | Внести исправления 1: 166.682
| lnα | Внести исправления 1: -0.01066
| α | Внести исправления 1: 0.9894
To=150C
| RT | 1 | 2 | 3 | 4 | 5 | 7 | 8 | 9 | 10 | tM
| Сорбаты | tR, мин | tR, мин | tR, мин | tR, мин | tR, мин | tR, мин | tR, мин | tR, мин | tR, мин
| 228 | 8.363 | 7.798 | 7.382 | 7.035 | 6.767 | 6.343 | 6.178 |  |  | 4.4523
| 242 | 9.842 | 8.964 | 8.346 | 7.852 | 7.472 | 6.899 | 6.677
| k(242)/k(228) | 1.3782 | 1.3485 | 1.329 | 1.3163 | 1.3046 | 1.2941 | 1.2892 |  |  | 0.92
| lnk(242)/k(228) | 0.32077 | 0.299 | 0.28446 | 0.27485 | 0.26588 | 0.25779 | 0.25399 |  |  | -0.083382
| lnRt | 0 | 0.69315 | 1.0986 | 1.3863 | 1.6094 | 1.9459 | 2.0794
Telu2
Telu1
[6 empty] | lnα | lnRT
[6 empty] | -0.0090255 | 0
[6 empty] | -0.0042241 | 0.69315
[6 empty] | -0.0013858 | 1.0986
[6 empty] | 0.0001091 | 1.3863
[6 empty] | 0.0015417 | 1.6094
[6 empty] | 0.002624 | 1.7918
[6 empty] | 0.0035896 | 1.9459
[6 empty] | 0.0042891 | 2.0794
[6 empty] | 0.0053286 | 2.1972
[6 empty] | 0.006681 | 2.3026
[6 empty] | -0.013405 | -0.69315

## Лист1
Cорбат | T0=60 |  |  |  | T0=70 |  |  |  | T0=80 |  |  |  | T0=90 |  |  |  | T0=100 |  |  |  | T0=100 |  |  |  | T0=110 |  |  |  | T0=120 |  |  |  | T0=130 |  |  |  | T0=140 |  |  |  | T0=150
18:3Δ6,9,12 | tR | ECL | RT | Telu | tR | ECL | RT | Telu | tR | ECL | RT | Telu | tR | ECL | RT | Telu | tR | ECL | RT | Telu | tR | ECL | RT | Telu | tR | ECL | RT | Telu | tR | ECL | RT | Telu | tR | ECL | RT | Telu | tR | ECL | RT | Telu | tR | ECL | RT | Telu
|  |  | 1 |  |  |  | 1 |  |  |  | 1 |  |  |  | 1 |  |  |  | 1 |  |  |  | 1 |  |  |  | 1 |  |  |  | 1 |  |  |  | 1 |  |  |  | 1 |  |  |  | 1
|  |  | 2 |  |  |  | 2 |  |  |  | 2 |  |  |  | 2 |  |  |  | 2 |  |  |  | 2 |  |  |  | 2 |  |  |  | 2 |  |  |  | 2 |  |  |  | 2 |  |  |  | 2
|  |  | 3 |  |  |  | 3 |  |  |  | 3 |  |  |  | 3 |  |  |  | 3 |  |  |  | 3 |  |  |  | 3 |  |  |  | 3 |  |  |  | 3 |  |  |  | 3 |  |  |  | 3
|  |  | 4 |  |  |  | 4 |  |  |  | 4 |  |  |  | 4 |  |  |  | 4 |  |  |  | 4 |  |  |  | 4 |  |  |  | 4 |  |  |  | 4 |  |  |  | 4 |  |  |  | 4
|  |  | 5 |  |  |  | 5 |  |  |  | 5 |  |  |  | 5 |  |  |  | 5 |  |  |  | 5 |  |  |  | 5 |  |  |  | 5 |  |  |  | 5 |  |  |  | 5 |  |  |  | 5
|  |  | 6 |  |  |  | 6 |  |  |  | 6 |  |  |  | 6 |  |  |  | 6 |  |  |  | 6 |  |  |  | 6 |  |  |  | 6 |  |  |  | 6 |  |  |  | 6 |  |  |  | 6
|  |  | 7 |  |  |  | 7 |  |  |  | 7 |  |  |  | 7 |  |  |  | 7 |  |  |  | 7 |  |  |  | 7 |  |  |  | 7 |  |  |  | 7 |  |  |  | 7 |  |  |  | 7
|  |  | 8 |  |  |  | 8 |  |  |  | 8 |  |  |  | 8 |  |  |  | 8 |  |  |  | 8 |  |  |  | 8 |  |  |  | 8 |  |  |  | 8 |  |  |  | 8 |  |  |  | 8
|  |  | 9 |  |  |  | 9 |  |  |  | 9 |  |  |  | 9 |  |  |  | 9 |  |  |  | 9 |  |  |  | 9 |  |  |  | 9 |  |  |  | 9 |  |  |  | 9 |  |  |  | 9
|  |  | 10 |  |  |  | 10 |  |  |  | 10 |  |  |  | 10 |  |  |  | 10 |  |  |  | 10 |  |  |  | 10 |  |  |  | 10 |  |  |  | 10 |  |  |  | 10 |  |  |  | 10
20:0 |  |  | 1 |  |  |  | 1 |  |  |  | 1 |  |  |  | 1 |  |  |  | 1 |  |  |  | 1 |  |  |  | 1 |  |  |  | 1 |  |  |  | 1 |  |  |  | 1 |  |  |  | 1
|  |  | 2 |  |  |  | 2 |  |  |  | 2 |  |  |  | 2 |  |  |  | 2 |  |  |  | 2 |  |  |  | 2 |  |  |  | 2 |  |  |  | 2 |  |  |  | 2 |  |  |  | 2
|  |  | 3 |  |  |  | 3 |  |  |  | 3 |  |  |  | 3 |  |  |  | 3 |  |  |  | 3 |  |  |  | 3 |  |  |  | 3 |  |  |  | 3 |  |  |  | 3 |  |  |  | 3
|  |  | 4 |  |  |  | 4 |  |  |  | 4 |  |  |  | 4 |  |  |  | 4 |  |  |  | 4 |  |  |  | 4 |  |  |  | 4 |  |  |  | 4 |  |  |  | 4 |  |  |  | 4
|  |  | 5 |  |  |  | 5 |  |  |  | 5 |  |  |  | 5 |  |  |  | 5 |  |  |  | 5 |  |  |  | 5 |  |  |  | 5 |  |  |  | 5 |  |  |  | 5 |  |  |  | 5
|  |  | 6 |  |  |  | 6 |  |  |  | 6 |  |  |  | 6 |  |  |  | 6 |  |  |  | 6 |  |  |  | 6 |  |  |  | 6 |  |  |  | 6 |  |  |  | 6 |  |  |  | 6
|  |  | 7 |  |  |  | 7 |  |  |  | 7 |  |  |  | 7 |  |  |  | 7 |  |  |  | 7 |  |  |  | 7 |  |  |  | 7 |  |  |  | 7 |  |  |  | 7 |  |  |  | 7
|  |  | 8 |  |  |  | 8 |  |  |  | 8 |  |  |  | 8 |  |  |  | 8 |  |  |  | 8 |  |  |  | 8 |  |  |  | 8 |  |  |  | 8 |  |  |  | 8 |  |  |  | 8
|  |  | 9 |  |  |  | 9 |  |  |  | 9 |  |  |  | 9 |  |  |  | 9 |  |  |  | 9 |  |  |  | 9 |  |  |  | 9 |  |  |  | 9 |  |  |  | 9 |  |  |  | 9
|  |  | 10 |  |  |  | 10 |  |  |  | 10 |  |  |  | 10 |  |  |  | 10 |  |  |  | 10 |  |  |  | 10 |  |  |  | 10 |  |  |  | 10 |  |  |  | 10 |  |  |  | 10

## Лист2
T0=60 | tR
ECL
| RT | 1 | 2 | 3 | 4 | 5 | 6 | 7 | 8 | 9 | 10
Telu
T0=70 | tR
ECL
RT
Telu
T0=80 | tR
ECL
| RT | 1 | 2 | 3 | 4 | 5 | 6 | 7 | 8 | 9 | 10
Telu
T0=90 | tR
ECL
| RT | 1 | 2 | 3 | 4 | 5 | 6 | 7 | 8 | 9 | 10
Telu
T0=100 | tR
ECL
| RT | 1 | 2 | 3 | 4 | 5 | 6 | 7 | 8 | 9 | 10
Telu
T0=100 | tR
ECL
| RT | 1 | 2 | 3 | 4 | 5 | 6 | 7 | 8 | 9 | 10
Telu